## V_OM
Tech_category | Supply | [11 empty] | Conversion_plus | Conversion | [12 empty] | Transmission
Technology | CRO_EXT | CRO_IMP | NG_EXT | NG_IMP | HFO_IMP | LFO_IMP | CO_IMP | GEOST | LHYD | CSP | PV_UTL | WIND | CRO_REF | CROST | HFOST | SCGT1 | CCGT1 | SCGT2 | CCGT2 | COST | BMPP | GEN_SET | IND | RES | SER | AGR | TRANS
Years
Y0 | 11.352 | 12.613 | 7.72 | 10.22 | 10.1 | 14.809 | 3.24 | 0.861 | 0.917 | 1.03 | 0.0556 | 1.03 | 0.71775 | 1.03 | 1.03 | 0.75 | 0.583 | 0.75 | 0.583 | 1.03 | 1.03 | 0.5 | 0.464 | 0.464 | 0.464 | 0.464 | 0.464
Y1 | 11.538 | 12.819 | 7.88 | 10.38 | 10.5 | 15.396 | 3.26 | 0.861 | 0.917 | 1.03 | 0.0556 | 1.03 | 0.71775 | 1.03 | 1.03 | 0.75 | 0.583 | 0.75 | 0.583 | 1.03 | 1.03 | 0.5 | 0.464 | 0.464 | 0.464 | 0.464 | 0.464
Y2 | 11.723 | 13.025 | 8.04 | 10.54 | 10.9 | 15.983 | 3.28 | 0.861 | 0.917 | 1.03 | 0.0556 | 1.03 | 0.71775 | 1.03 | 1.03 | 0.75 | 0.583 | 0.75 | 0.583 | 1.03 | 1.03 | 0.5 | 0.464 | 0.464 | 0.464 | 0.464 | 0.464
Y3 | 11.909 | 13.231 | 8.2 | 10.7 | 11.3 | 16.57 | 3.3 | 0.861 | 0.917 | 1.03 | 0.0556 | 1.03 | 0.71775 | 1.03 | 1.03 | 0.75 | 0.583 | 0.75 | 0.583 | 1.03 | 1.03 | 0.5 | 0.464 | 0.464 | 0.464 | 0.464 | 0.464
Y4 | 12.094 | 13.437 | 8.36 | 10.86 | 11.7 | 17.157 | 3.32 | 0.861 | 0.917 | 1.03 | 0.0556 | 1.03 | 0.71775 | 1.03 | 1.03 | 0.75 | 0.583 | 0.75 | 0.583 | 1.03 | 1.03 | 0.5 | 0.464 | 0.464 | 0.464 | 0.464 | 0.464
Y5 | 12.28 | 13.643 | 8.52 | 11.02 | 12.1 | 17.744 | 3.34 | 0.861 | 0.917 | 1.03 | 0.0556 | 1.03 | 0.71775 | 1.03 | 1.03 | 0.75 | 0.583 | 0.75 | 0.583 | 1.03 | 1.03 | 0.5 | 0.464 | 0.464 | 0.464 | 0.464 | 0.464
Y6 | 12.465 | 13.849 | 8.68 | 11.18 | 12.5 | 18.331 | 3.36 | 0.861 | 0.917 | 1.03 | 0.0556 | 1.03 | 0.71775 | 1.03 | 1.03 | 0.75 | 0.583 | 0.75 | 0.583 | 1.03 | 1.03 | 0.5 | 0.464 | 0.464 | 0.464 | 0.464 | 0.464
Y7 | 12.65 | 14.055 | 8.84 | 11.34 | 12.9 | 18.918 | 3.38 | 0.861 | 0.917 | 1.03 | 0.0556 | 1.03 | 0.71775 | 1.03 | 1.03 | 0.75 | 0.583 | 0.75 | 0.583 | 1.03 | 1.03 | 0.5 | 0.464 | 0.464 | 0.464 | 0.464 | 0.464
Y8 | 12.836 | 14.261 | 9 | 11.5 | 13.3 | 19.505 | 3.4 | 0.861 | 0.917 | 1.03 | 0.0556 | 1.03 | 0.71775 | 1.03 | 1.03 | 0.75 | 0.583 | 0.75 | 0.583 | 1.03 | 1.03 | 0.5 | 0.464 | 0.464 | 0.464 | 0.464 | 0.464

## F_OM
Tech_category | Supply | [11 empty] | Conversion_plus | Conversion | [12 empty] | Transmission
Technology | CRO_EXT | CRO_IMP | NG_EXT | NG_IMP | HFO_IMP | LFO_IMP | CO_IMP | GEOST | LHYD | CSP | PV_UTL | WIND | CRO_REF | CROST | HFOST | SCGT1 | CCGT1 | SCGT2 | CCGT2 | COST | BMPP | GEN_SET | IND | RES | SER | AGR | TRANS
Years
Y0 | 0 | 0 | 0 | 0 | 0 | 0 | 0 | 120 | 90 | 40.58 | 17.91 | 59.56 | 0 | 75 | 75 | 20 | 35 | 45 | 35 | 78 | 75 | 23 | 0 | 0 | 0 | 0 | 0.96
Y1 | 0 | 0 | 0 | 0 | 0 | 0 | 0 | 120 | 90 | 40.58 | 17.91 | 59.56 | 0 | 75 | 75 | 20 | 35 | 45 | 35 | 78 | 75 | 23 | 0 | 0 | 0 | 0 | 0.96
Y2 | 0 | 0 | 0 | 0 | 0 | 0 | 0 | 120 | 90 | 40.58 | 17.91 | 59.56 | 0 | 75 | 75 | 20 | 35 | 45 | 35 | 78 | 75 | 23 | 0 | 0 | 0 | 0 | 0.96
Y3 | 0 | 0 | 0 | 0 | 0 | 0 | 0 | 120 | 90 | 40.58 | 17.91 | 59.56 | 0 | 75 | 75 | 20 | 35 | 45 | 35 | 78 | 75 | 23 | 0 | 0 | 0 | 0 | 0.96
Y4 | 0 | 0 | 0 | 0 | 0 | 0 | 0 | 120 | 90 | 40.58 | 17.91 | 59.56 | 0 | 75 | 75 | 20 | 35 | 45 | 35 | 78 | 75 | 23 | 0 | 0 | 0 | 0 | 0.96
Y5 | 0 | 0 | 0 | 0 | 0 | 0 | 0 | 120 | 90 | 40.58 | 17.91 | 59.56 | 0 | 75 | 75 | 20 | 35 | 45 | 35 | 78 | 75 | 23 | 0 | 0 | 0 | 0 | 0.96
Y6 | 0 | 0 | 0 | 0 | 0 | 0 | 0 | 120 | 90 | 40.58 | 17.91 | 59.56 | 0 | 75 | 75 | 20 | 35 | 45 | 35 | 78 | 75 | 23 | 0 | 0 | 0 | 0 | 0.96
Y7 | 0 | 0 | 0 | 0 | 0 | 0 | 0 | 120 | 90 | 40.58 | 17.91 | 59.56 | 0 | 75 | 75 | 20 | 35 | 45 | 35 | 78 | 75 | 23 | 0 | 0 | 0 | 0 | 0.96
Y8 | 0 | 0 | 0 | 0 | 0 | 0 | 0 | 120 | 90 | 40.58 | 17.91 | 59.56 | 0 | 75 | 75 | 20 | 35 | 45 | 35 | 78 | 75 | 23 | 0 | 0 | 0 | 0 | 0.96

## INV
Tech_category | Supply | [11 empty] | Conversion_plus | Conversion | [12 empty] | Transmission
Technology | CRO_EXT | CRO_IMP | NG_EXT | NG_IMP | HFO_IMP | LFO_IMP | CO_IMP | GEOST | LHYD | CSP | PV_UTL | WIND | CRO_REF | CROST | HFOST | SCGT1 | CCGT1 | SCGT2 | CCGT2 | COST | BMPP | GEN_SET | IND | RES | SER | AGR | TRANS
Years
Y0 | 0 | 0 | 0 | 0 | 0 | 0 | 0 | 4000 | 3000 | 3773.2 | 1279.6 | 1406.8 | 24.1 | 2500 | 2500 | 700 | 1200 | 1450 | 1200 | 2500 | 2500 | 750 | 0 | 0 | 0 | 0 | 0
Y1 | 0 | 0 | 0 | 0 | 0 | 0 | 0 | 4000 | 3000 | 3630.8 | 1230.4 | 1365.7 | 24.1 | 2500 | 2500 | 700 | 1200 | 1450 | 1200 | 2500 | 2500 | 750 | 0 | 0 | 0 | 0 | 0
Y2 | 0 | 0 | 0 | 0 | 0 | 0 | 0 | 4000 | 3000 | 3488.4 | 1181.2 | 1324.6 | 24.1 | 2500 | 2500 | 700 | 1200 | 1450 | 1200 | 2500 | 2500 | 750 | 0 | 0 | 0 | 0 | 0
Y3 | 0 | 0 | 0 | 0 | 0 | 0 | 0 | 4000 | 3000 | 3346 | 1132 | 1283.5 | 24.1 | 2500 | 2500 | 700 | 1200 | 1450 | 1200 | 2500 | 2500 | 750 | 0 | 0 | 0 | 0 | 0
Y4 | 0 | 0 | 0 | 0 | 0 | 0 | 0 | 4000 | 3000 | 3203.6 | 1082.8 | 1242.4 | 24.1 | 2500 | 2500 | 700 | 1200 | 1450 | 1200 | 2500 | 2500 | 750 | 0 | 0 | 0 | 0 | 0
Y5 | 0 | 0 | 0 | 0 | 0 | 0 | 0 | 4000 | 3000 | 3061.2 | 1033.6 | 1201.3 | 24.1 | 2500 | 2500 | 700 | 1200 | 1450 | 1200 | 2500 | 2500 | 750 | 0 | 0 | 0 | 0 | 0
Y6 | 0 | 0 | 0 | 0 | 0 | 0 | 0 | 4000 | 3000 | 2918.8 | 984.4 | 1160.2 | 24.1 | 2500 | 2500 | 700 | 1200 | 1450 | 1200 | 2500 | 2500 | 750 | 0 | 0 | 0 | 0 | 0
Y7 | 0 | 0 | 0 | 0 | 0 | 0 | 0 | 4000 | 3000 | 2776.4 | 935.2 | 1119.1 | 24.1 | 2500 | 2500 | 700 | 1200 | 1450 | 1200 | 2500 | 2500 | 750 | 0 | 0 | 0 | 0 | 0
Y8 | 0 | 0 | 0 | 0 | 0 | 0 | 0 | 4000 | 3000 | 2634 | 886 | 1078 | 24.1 | 2500 | 2500 | 700 | 1200 | 1450 | 1200 | 2500 | 2500 | 750 | 0 | 0 | 0 | 0 | 0

## Decom_cost
Tech_category | Supply | [11 empty] | Conversion_plus | Conversion | [12 empty] | Transmission
Technology | CRO_EXT | CRO_IMP | NG_EXT | NG_IMP | HFO_IMP | LFO_IMP | CO_IMP | GEOST | LHYD | CSP | PV_UTL | WIND | CRO_REF | CROST | HFOST | SCGT1 | CCGT1 | SCGT2 | CCGT2 | COST | BMPP | GEN_SET | IND | RES | SER | AGR | TRANS
Years
Y0 | 0 | 0 | 0 | 0 | 0 | 0 | 0 | 0 | 0 | 0 | 0 | 0 | 0 | 0 | 0 | 0 | 0 | 0 | 0 | 0 | 0 | 0 | 0 | 0 | 0 | 0 | 0
Y1 | 0 | 0 | 0 | 0 | 0 | 0 | 0 | 0 | 0 | 0 | 0 | 0 | 0 | 0 | 0 | 0 | 0 | 0 | 0 | 0 | 0 | 0 | 0 | 0 | 0 | 0 | 0
Y2 | 0 | 0 | 0 | 0 | 0 | 0 | 0 | 0 | 0 | 0 | 0 | 0 | 0 | 0 | 0 | 0 | 0 | 0 | 0 | 0 | 0 | 0 | 0 | 0 | 0 | 0 | 0
Y3 | 0 | 0 | 0 | 0 | 0 | 0 | 0 | 0 | 0 | 0 | 0 | 0 | 0 | 0 | 0 | 0 | 0 | 0 | 0 | 0 | 0 | 0 | 0 | 0 | 0 | 0 | 0
Y4 | 0 | 0 | 0 | 0 | 0 | 0 | 0 | 0 | 0 | 0 | 0 | 0 | 0 | 0 | 0 | 0 | 0 | 0 | 0 | 0 | 0 | 0 | 0 | 0 | 0 | 0 | 0
Y5 | 0 | 0 | 0 | 0 | 0 | 0 | 0 | 0 | 0 | 0 | 0 | 0 | 0 | 0 | 0 | 0 | 0 | 0 | 0 | 0 | 0 | 0 | 0 | 0 | 0 | 0 | 0
Y6 | 0 | 0 | 0 | 0 | 0 | 0 | 0 | 0 | 0 | 0 | 0 | 0 | 0 | 0 | 0 | 0 | 0 | 0 | 0 | 0 | 0 | 0 | 0 | 0 | 0 | 0 | 0
Y7 | 0 | 0 | 0 | 0 | 0 | 0 | 0 | 0 | 0 | 0 | 0 | 0 | 0 | 0 | 0 | 0 | 0 | 0 | 0 | 0 | 0 | 0 | 0 | 0 | 0 | 0 | 0
Y8 | 0 | 0 | 0 | 0 | 0 | 0 | 0 | 0 | 0 | 0 | 0 | 0 | 0 | 0 | 0 | 0 | 0 | 0 | 0 | 0 | 0 | 0 | 0 | 0 | 0 | 0 | 0

## Economic_lifetime
Tech_category | Supply | [11 empty] | Conversion_plus | Conversion | [12 empty] | Transmission
Technology | CRO_EXT | CRO_IMP | NG_EXT | NG_IMP | HFO_IMP | LFO_IMP | CO_IMP | GEOST | LHYD | CSP | PV_UTL | WIND | CRO_REF | CROST | HFOST | SCGT1 | CCGT1 | SCGT2 | CCGT2 | COST | BMPP | GEN_SET | IND | RES | SER | AGR | TRANS
Performance Parameter
Economic Life time | 1 | 1 | 1 | 1 | 1 | 1 | 1 | 1 | 1 | 1 | 1 | 1 | 1 | 1 | 1 | 1 | 1 | 1 | 1 | 1 | 1 | 1 | 1 | 1 | 1 | 1 | 1

## Interest_rate
Tech_category | Supply | [11 empty] | Conversion_plus | Conversion | [12 empty] | Transmission
Technology | CRO_EXT | CRO_IMP | NG_EXT | NG_IMP | HFO_IMP | LFO_IMP | CO_IMP | GEOST | LHYD | CSP | PV_UTL | WIND | CRO_REF | CROST | HFOST | SCGT1 | CCGT1 | SCGT2 | CCGT2 | COST | BMPP | GEN_SET | IND | RES | SER | AGR | TRANS
Performance Parameter
Interest Rate | 0.216 | 0.216 | 0.216 | 0.216 | 0.216 | 0.216 | 0.216 | 0.216 | 0.216 | 0.216 | 0.216 | 0.216 | 0.216 | 0.216 | 0.216 | 0.216 | 0.216 | 0.216 | 0.216 | 0.216 | 0.216 | 0.216 | 0.216 | 0.216 | 0.216 | 0.216 | 0.216

## Discount_rate
Years | Annual Discount Rate
Y0 | 0.216
Y1 | 0.216
Y2 | 0.216
Y3 | 0.216
Y4 | 0.216
Y5 | 0.216
Y6 | 0.216
Y7 | 0.216
Y8 | 0.216

## Tech_lifetime
Tech_category | Supply | [11 empty] | Conversion_plus | Conversion | [12 empty] | Transmission
Technology | CRO_EXT | CRO_IMP | NG_EXT | NG_IMP | HFO_IMP | LFO_IMP | CO_IMP | GEOST | LHYD | CSP | PV_UTL | WIND | CRO_REF | CROST | HFOST | SCGT1 | CCGT1 | SCGT2 | CCGT2 | COST | BMPP | GEN_SET | IND | RES | SER | AGR | TRANS
Performance Parameter
Technical Life time | 1 | 1 | 1 | 1 | 1 | 1 | 1 | 25 | 50 | 30 | 24 | 25 | 35 | 35 | 35 | 25 | 30 | 25 | 30 | 35 | 30 | 10 | 50 | 50 | 50 | 50 | 50

## Tech_efficiency
Tech_category | Supply | [11 empty] | Conversion_plus | Conversion | [12 empty] | Transmission
Technology | CRO_EXT | CRO_IMP | NG_EXT | NG_IMP | HFO_IMP | LFO_IMP | CO_IMP | GEOST | LHYD | CSP | PV_UTL | WIND | CRO_REF | CROST | HFOST | SCGT1 | CCGT1 | SCGT2 | CCGT2 | COST | BMPP | GEN_SET | IND | RES | SER | AGR | TRANS
Years
Y0 | 1 | 1 | 1 | 1 | 1 | 1 | 1 | 1 | 1 | 1 | 1 | 1 | 1 | 0.37 | 0.37 | 0.3 | 0.48 | 0.35 | 0.48 | 0.37 | 0.35 | 0.3 | 0.85 | 0.85 | 0.85 | 0.85 | 0.95
Y1 | 1 | 1 | 1 | 1 | 1 | 1 | 1 | 1 | 1 | 1 | 1 | 1 | 1 | 0.37 | 0.37 | 0.3 | 0.48 | 0.35 | 0.48 | 0.37 | 0.35 | 0.3 | 0.85 | 0.85 | 0.85 | 0.85 | 0.95
Y2 | 1 | 1 | 1 | 1 | 1 | 1 | 1 | 1 | 1 | 1 | 1 | 1 | 1 | 0.37 | 0.37 | 0.3 | 0.48 | 0.35 | 0.48 | 0.37 | 0.35 | 0.3 | 0.85 | 0.85 | 0.85 | 0.85 | 0.95
Y3 | 1 | 1 | 1 | 1 | 1 | 1 | 1 | 1 | 1 | 1 | 1 | 1 | 1 | 0.37 | 0.37 | 0.3 | 0.48 | 0.35 | 0.48 | 0.37 | 0.35 | 0.3 | 0.85 | 0.85 | 0.85 | 0.85 | 0.95
Y4 | 1 | 1 | 1 | 1 | 1 | 1 | 1 | 1 | 1 | 1 | 1 | 1 | 1 | 0.37 | 0.37 | 0.3 | 0.48 | 0.35 | 0.48 | 0.37 | 0.35 | 0.3 | 0.85 | 0.85 | 0.85 | 0.85 | 0.95
Y5 | 1 | 1 | 1 | 1 | 1 | 1 | 1 | 1 | 1 | 1 | 1 | 1 | 1 | 0.37 | 0.37 | 0.3 | 0.48 | 0.35 | 0.48 | 0.37 | 0.35 | 0.3 | 0.85 | 0.85 | 0.85 | 0.85 | 0.95
Y6 | 1 | 1 | 1 | 1 | 1 | 1 | 1 | 1 | 1 | 1 | 1 | 1 | 1 | 0.37 | 0.37 | 0.3 | 0.48 | 0.35 | 0.48 | 0.37 | 0.35 | 0.3 | 0.85 | 0.85 | 0.85 | 0.85 | 0.95
Y7 | 1 | 1 | 1 | 1 | 1 | 1 | 1 | 1 | 1 | 1 | 1 | 1 | 1 | 0.37 | 0.37 | 0.3 | 0.48 | 0.35 | 0.48 | 0.37 | 0.35 | 0.3 | 0.85 | 0.85 | 0.85 | 0.85 | 0.95
Y8 | 1 | 1 | 1 | 1 | 1 | 1 | 1 | 1 | 1 | 1 | 1 | 1 | 1 | 0.37 | 0.37 | 0.3 | 0.48 | 0.35 | 0.48 | 0.37 | 0.35 | 0.3 | 0.85 | 0.85 | 0.85 | 0.85 | 0.95

## Carrier_ratio_in
| Tech_category | CRO_REF
| Technology | CRO
Years | Timesteps
Y0 | WD | 1
| WN | 1
| SPD | 1
| SPN | 1
| SD | 1
| SN | 1
| FD | 1
| FN | 1
Y1 | WD | 1
| WN | 1
| SPD | 1
| SPN | 1
| SD | 1
| SN | 1
| FD | 1
| FN | 1
Y2 | WD | 1
| WN | 1
| SPD | 1
| SPN | 1
| SD | 1
| SN | 1
| FD | 1
| FN | 1
Y3 | WD | 1
| WN | 1
| SPD | 1
| SPN | 1
| SD | 1
| SN | 1
| FD | 1
| FN | 1
Y4 | WD | 1
| WN | 1
| SPD | 1
| SPN | 1
| SD | 1
| SN | 1
| FD | 1
| FN | 1
Y5 | WD | 1
| WN | 1
| SPD | 1
| SPN | 1
| SD | 1
| SN | 1
| FD | 1
| FN | 1
Y6 | WD | 1
| WN | 1
| SPD | 1
| SPN | 1
| SD | 1
| SN | 1
| FD | 1
| FN | 1
Y7 | WD | 1
| WN | 1
| SPD | 1
| SPN | 1
| SD | 1
| SN | 1
| FD | 1
| FN | 1
Y8 | WD | 1
| WN | 1
| SPD | 1
| SPN | 1
| SD | 1
| SN | 1
| FD | 1
| FN | 1

## Carrier_ratio_out
| Tech_category | CRO_REF
| Technology | LFO | HFO
Years | Timesteps
Y0 | WD | 0.8 | 0.2
| WN | 0.8 | 0.2
| SPD | 0.8 | 0.2
| SPN | 0.8 | 0.2
| SD | 0.8 | 0.2
| SN | 0.8 | 0.2
| FD | 0.8 | 0.2
| FN | 0.8 | 0.2
Y1 | WD | 0.8 | 0.2
| WN | 0.8 | 0.2
| SPD | 0.8 | 0.2
| SPN | 0.8 | 0.2
| SD | 0.8 | 0.2
| SN | 0.8 | 0.2
| FD | 0.8 | 0.2
| FN | 0.8 | 0.2
Y2 | WD | 0.8 | 0.2
| WN | 0.8 | 0.2
| SPD | 0.8 | 0.2
| SPN | 0.8 | 0.2
| SD | 0.8 | 0.2
| SN | 0.8 | 0.2
| FD | 0.8 | 0.2
| FN | 0.8 | 0.2
Y3 | WD | 0.8 | 0.2
| WN | 0.8 | 0.2
| SPD | 0.8 | 0.2
| SPN | 0.8 | 0.2
| SD | 0.8 | 0.2
| SN | 0.8 | 0.2
| FD | 0.8 | 0.2
| FN | 0.8 | 0.2
Y4 | WD | 0.8 | 0.2
| WN | 0.8 | 0.2
| SPD | 0.8 | 0.2
| SPN | 0.8 | 0.2
| SD | 0.8 | 0.2
| SN | 0.8 | 0.2
| FD | 0.8 | 0.2
| FN | 0.8 | 0.2
Y5 | WD | 0.8 | 0.2
| WN | 0.8 | 0.2
| SPD | 0.8 | 0.2
| SPN | 0.8 | 0.2
| SD | 0.8 | 0.2
| SN | 0.8 | 0.2
| FD | 0.8 | 0.2
| FN | 0.8 | 0.2
Y6 | WD | 0.8 | 0.2
| WN | 0.8 | 0.2
| SPD | 0.8 | 0.2
| SPN | 0.8 | 0.2
| SD | 0.8 | 0.2
| SN | 0.8 | 0.2
| FD | 0.8 | 0.2
| FN | 0.8 | 0.2
Y7 | WD | 0.8 | 0.2
| WN | 0.8 | 0.2
| SPD | 0.8 | 0.2
| SPN | 0.8 | 0.2
| SD | 0.8 | 0.2
| SN | 0.8 | 0.2
| FD | 0.8 | 0.2
| FN | 0.8 | 0.2
Y8 | WD | 0.8 | 0.2
| WN | 0.8 | 0.2
| SPD | 0.8 | 0.2
| SPN | 0.8 | 0.2
| SD | 0.8 | 0.2
| SN | 0.8 | 0.2
| FD | 0.8 | 0.2
| FN | 0.8 | 0.2

## AnnualProd_perunit_capacity
Tech_category | Supply | [11 empty] | Conversion_plus | Conversion | [12 empty] | Transmission
Technology | CRO_EXT | CRO_IMP | NG_EXT | NG_IMP | HFO_IMP | LFO_IMP | CO_IMP | GEOST | LHYD | CSP | PV_UTL | WIND | CRO_REF | CROST | HFOST | SCGT1 | CCGT1 | SCGT2 | CCGT2 | COST | BMPP | GEN_SET | IND | RES | SER | AGR | TRANS
Performance Parameter
AnnualProd_Per_UnitCapacity | 31.536 | 31.536 | 31.536 | 31.536 | 31.536 | 31.536 | 31.536 | 31.536 | 31.536 | 31.536 | 31.536 | 31.536 | 31.536 | 31.536 | 31.536 | 31.536 | 31.536 | 31.536 | 31.536 | 31.536 | 31.536 | 31.536 | 31.536 | 31.536 | 31.536 | 31.536 | 31.536

## Residual_capacity
Tech_category | Supply | [11 empty] | Conversion_plus | Conversion | [12 empty] | Transmission
Technology | CRO_EXT | CRO_IMP | NG_EXT | NG_IMP | HFO_IMP | LFO_IMP | CO_IMP | GEOST | LHYD | CSP | PV_UTL | WIND | CRO_REF | CROST | HFOST | SCGT1 | CCGT1 | SCGT2 | CCGT2 | COST | BMPP | GEN_SET | IND | RES | SER | AGR | TRANS
Years
Y0 | 0 | 0 | 0 | 0 | 0 | 0 | 0 | 0 | 1.57 | 0 | 0 | 0 | 0 | 0 | 0 | 0 | 0 | 0 | 0 | 0 | 0 | 0 | 0 | 0 | 0 | 0 | 0
Y1 | 0 | 0 | 0 | 0 | 0 | 0 | 0 | 0 | 1.57 | 0 | 0 | 0 | 0 | 0 | 0 | 0 | 0 | 0 | 0 | 0 | 0 | 0 | 0 | 0 | 0 | 0 | 0
Y2 | 0 | 0 | 0 | 0 | 0 | 0 | 0 | 0 | 1.57 | 0 | 0 | 0 | 0 | 0 | 0 | 0 | 0 | 0 | 0 | 0 | 0 | 0 | 0 | 0 | 0 | 0 | 0
Y3 | 0 | 0 | 0 | 0 | 0 | 0 | 0 | 0 | 1.57 | 0 | 0 | 0 | 0 | 0 | 0 | 0 | 0 | 0 | 0 | 0 | 0 | 0 | 0 | 0 | 0 | 0 | 0
Y4 | 0 | 0 | 0 | 0 | 0 | 0 | 0 | 0 | 1.57 | 0 | 0 | 0 | 0 | 0 | 0 | 0 | 0 | 0 | 0 | 0 | 0 | 0 | 0 | 0 | 0 | 0 | 0
Y5 | 0 | 0 | 0 | 0 | 0 | 0 | 0 | 0 | 1.57 | 0 | 0 | 0 | 0 | 0 | 0 | 0 | 0 | 0 | 0 | 0 | 0 | 0 | 0 | 0 | 0 | 0 | 0
Y6 | 0 | 0 | 0 | 0 | 0 | 0 | 0 | 0 | 1.57 | 0 | 0 | 0 | 0 | 0 | 0 | 0 | 0 | 0 | 0 | 0 | 0 | 0 | 0 | 0 | 0 | 0 | 0
Y7 | 0 | 0 | 0 | 0 | 0 | 0 | 0 | 0 | 1.57 | 0 | 0 | 0 | 0 | 0 | 0 | 0 | 0 | 0 | 0 | 0 | 0 | 0 | 0 | 0 | 0 | 0 | 0
Y8 | 0 | 0 | 0 | 0 | 0 | 0 | 0 | 0 | 1.57 | 0 | 0 | 0 | 0 | 0 | 0 | 0 | 0 | 0 | 0 | 0 | 0 | 0 | 0 | 0 | 0 | 0 | 0

## Capacity_factor_tech
Tech_category | Supply | [11 empty] | Conversion_plus | Conversion | [12 empty] | Transmission
Technology | CRO_EXT | CRO_IMP | NG_EXT | NG_IMP | HFO_IMP | LFO_IMP | CO_IMP | GEOST | LHYD | CSP | PV_UTL | WIND | CRO_REF | CROST | HFOST | SCGT1 | CCGT1 | SCGT2 | CCGT2 | COST | BMPP | GEN_SET | IND | RES | SER | AGR | TRANS
Years
Y0 | 1 | 1 | 1 | 1 | 1 | 1 | 1 | 0.79 | 1 | 1 | 1 | 1 | 1 | 0.82 | 0.73 | 0.85 | 0.85 | 0.61 | 0.854 | 0.85 | 0.5 | 0.3 | 1 | 1 | 1 | 1 | 1
Y1 | 1 | 1 | 1 | 1 | 1 | 1 | 1 | 0.79 | 1 | 1 | 1 | 1 | 1 | 0.82 | 0.73 | 0.85 | 0.85 | 0.61 | 0.854 | 0.85 | 0.5 | 0.3 | 1 | 1 | 1 | 1 | 1
Y2 | 1 | 1 | 1 | 1 | 1 | 1 | 1 | 0.79 | 1 | 1 | 1 | 1 | 1 | 0.82 | 0.73 | 0.85 | 0.85 | 0.61 | 0.854 | 0.85 | 0.5 | 0.3 | 1 | 1 | 1 | 1 | 1
Y3 | 1 | 1 | 1 | 1 | 1 | 1 | 1 | 0.79 | 1 | 1 | 1 | 1 | 1 | 0.82 | 0.73 | 0.85 | 0.85 | 0.61 | 0.854 | 0.85 | 0.5 | 0.3 | 1 | 1 | 1 | 1 | 1
Y4 | 1 | 1 | 1 | 1 | 1 | 1 | 1 | 0.79 | 1 | 1 | 1 | 1 | 1 | 0.82 | 0.73 | 0.85 | 0.85 | 0.61 | 0.854 | 0.85 | 0.5 | 0.3 | 1 | 1 | 1 | 1 | 1
Y5 | 1 | 1 | 1 | 1 | 1 | 1 | 1 | 0.79 | 1 | 1 | 1 | 1 | 1 | 0.82 | 0.73 | 0.85 | 0.85 | 0.61 | 0.854 | 0.85 | 0.5 | 0.3 | 1 | 1 | 1 | 1 | 1
Y6 | 1 | 1 | 1 | 1 | 1 | 1 | 1 | 0.79 | 1 | 1 | 1 | 1 | 1 | 0.82 | 0.73 | 0.85 | 0.85 | 0.61 | 0.854 | 0.85 | 0.5 | 0.3 | 1 | 1 | 1 | 1 | 1
Y7 | 1 | 1 | 1 | 1 | 1 | 1 | 1 | 0.79 | 1 | 1 | 1 | 1 | 1 | 0.82 | 0.73 | 0.85 | 0.85 | 0.61 | 0.854 | 0.85 | 0.5 | 0.3 | 1 | 1 | 1 | 1 | 1
Y8 | 1 | 1 | 1 | 1 | 1 | 1 | 1 | 0.79 | 1 | 1 | 1 | 1 | 1 | 0.82 | 0.73 | 0.85 | 0.85 | 0.61 | 0.854 | 0.85 | 0.5 | 0.3 | 1 | 1 | 1 | 1 | 1

## capacity_factor_resource
| Tech_category | Supply | [11 empty] | Conversion_plus | Conversion | [12 empty] | Transmission
| Technology | CRO_EXT | CRO_IMP | NG_EXT | NG_IMP | HFO_IMP | LFO_IMP | CO_IMP | GEOST | LHYD | CSP | PV_UTL | WIND | CRO_REF | CROST | HFOST | SCGT1 | CCGT1 | SCGT2 | CCGT2 | COST | BMPP | GEN_SET | IND | RES | SER | AGR | TRANS
Years | Timesteps
Y0 | WD | 1 | 1 | 1 | 1 | 1 | 1 | 1 | 1 | 0.114 | 0.45 | 0.458 | 0.291 | 1 | 1 | 1 | 1 | 1 | 1 | 1 | 1 | 1 | 1 | 1 | 1 | 1 | 1 | 1
| WN | 1 | 1 | 1 | 1 | 1 | 1 | 1 | 1 | 0.114 | 0 | 0 | 0.494 | 1 | 1 | 1 | 1 | 1 | 1 | 1 | 1 | 1 | 1 | 1 | 1 | 1 | 1 | 1
| SPD | 1 | 1 | 1 | 1 | 1 | 1 | 1 | 1 | 0.391 | 0.45 | 0.441 | 0.289 | 1 | 1 | 1 | 1 | 1 | 1 | 1 | 1 | 1 | 1 | 1 | 1 | 1 | 1 | 1
| SPN | 1 | 1 | 1 | 1 | 1 | 1 | 1 | 1 | 0.391 | 0 | 0 | 0.455 | 1 | 1 | 1 | 1 | 1 | 1 | 1 | 1 | 1 | 1 | 1 | 1 | 1 | 1 | 1
| SD | 1 | 1 | 1 | 1 | 1 | 1 | 1 | 1 | 0.787 | 0.45 | 0.403 | 0.242 | 1 | 1 | 1 | 1 | 1 | 1 | 1 | 1 | 1 | 1 | 1 | 1 | 1 | 1 | 1
| SN | 1 | 1 | 1 | 1 | 1 | 1 | 1 | 1 | 0.787 | 0 | 0 | 0.394 | 1 | 1 | 1 | 1 | 1 | 1 | 1 | 1 | 1 | 1 | 1 | 1 | 1 | 1 | 1
| FD | 1 | 1 | 1 | 1 | 1 | 1 | 1 | 1 | 0.391 | 0.45 | 0.425 | 0.283 | 1 | 1 | 1 | 1 | 1 | 1 | 1 | 1 | 1 | 1 | 1 | 1 | 1 | 1 | 1
| FN | 1 | 1 | 1 | 1 | 1 | 1 | 1 | 1 | 0.391 | 0 | 0 | 0.468 | 1 | 1 | 1 | 1 | 1 | 1 | 1 | 1 | 1 | 1 | 1 | 1 | 1 | 1 | 1
Y1 | WD | 1 | 1 | 1 | 1 | 1 | 1 | 1 | 1 | 0.114 | 0.45 | 0.458 | 0.291 | 1 | 1 | 1 | 1 | 1 | 1 | 1 | 1 | 1 | 1 | 1 | 1 | 1 | 1 | 1
| WN | 1 | 1 | 1 | 1 | 1 | 1 | 1 | 1 | 0.114 | 0 | 0 | 0.494 | 1 | 1 | 1 | 1 | 1 | 1 | 1 | 1 | 1 | 1 | 1 | 1 | 1 | 1 | 1
| SPD | 1 | 1 | 1 | 1 | 1 | 1 | 1 | 1 | 0.391 | 0.45 | 0.441 | 0.289 | 1 | 1 | 1 | 1 | 1 | 1 | 1 | 1 | 1 | 1 | 1 | 1 | 1 | 1 | 1
| SPN | 1 | 1 | 1 | 1 | 1 | 1 | 1 | 1 | 0.391 | 0 | 0 | 0.455 | 1 | 1 | 1 | 1 | 1 | 1 | 1 | 1 | 1 | 1 | 1 | 1 | 1 | 1 | 1
| SD | 1 | 1 | 1 | 1 | 1 | 1 | 1 | 1 | 0.787 | 0.45 | 0.403 | 0.242 | 1 | 1 | 1 | 1 | 1 | 1 | 1 | 1 | 1 | 1 | 1 | 1 | 1 | 1 | 1
| SN | 1 | 1 | 1 | 1 | 1 | 1 | 1 | 1 | 0.787 | 0 | 0 | 0.394 | 1 | 1 | 1 | 1 | 1 | 1 | 1 | 1 | 1 | 1 | 1 | 1 | 1 | 1 | 1
| FD | 1 | 1 | 1 | 1 | 1 | 1 | 1 | 1 | 0.391 | 0.45 | 0.425 | 0.283 | 1 | 1 | 1 | 1 | 1 | 1 | 1 | 1 | 1 | 1 | 1 | 1 | 1 | 1 | 1
| FN | 1 | 1 | 1 | 1 | 1 | 1 | 1 | 1 | 0.391 | 0 | 0 | 0.468 | 1 | 1 | 1 | 1 | 1 | 1 | 1 | 1 | 1 | 1 | 1 | 1 | 1 | 1 | 1
Y2 | WD | 1 | 1 | 1 | 1 | 1 | 1 | 1 | 1 | 0.114 | 0.45 | 0.458 | 0.291 | 1 | 1 | 1 | 1 | 1 | 1 | 1 | 1 | 1 | 1 | 1 | 1 | 1 | 1 | 1
| WN | 1 | 1 | 1 | 1 | 1 | 1 | 1 | 1 | 0.114 | 0 | 0 | 0.494 | 1 | 1 | 1 | 1 | 1 | 1 | 1 | 1 | 1 | 1 | 1 | 1 | 1 | 1 | 1
| SPD | 1 | 1 | 1 | 1 | 1 | 1 | 1 | 1 | 0.391 | 0.45 | 0.441 | 0.289 | 1 | 1 | 1 | 1 | 1 | 1 | 1 | 1 | 1 | 1 | 1 | 1 | 1 | 1 | 1
| SPN | 1 | 1 | 1 | 1 | 1 | 1 | 1 | 1 | 0.391 | 0 | 0 | 0.455 | 1 | 1 | 1 | 1 | 1 | 1 | 1 | 1 | 1 | 1 | 1 | 1 | 1 | 1 | 1
| SD | 1 | 1 | 1 | 1 | 1 | 1 | 1 | 1 | 0.787 | 0.45 | 0.403 | 0.242 | 1 | 1 | 1 | 1 | 1 | 1 | 1 | 1 | 1 | 1 | 1 | 1 | 1 | 1 | 1
| SN | 1 | 1 | 1 | 1 | 1 | 1 | 1 | 1 | 0.787 | 0 | 0 | 0.394 | 1 | 1 | 1 | 1 | 1 | 1 | 1 | 1 | 1 | 1 | 1 | 1 | 1 | 1 | 1
| FD | 1 | 1 | 1 | 1 | 1 | 1 | 1 | 1 | 0.391 | 0.45 | 0.425 | 0.283 | 1 | 1 | 1 | 1 | 1 | 1 | 1 | 1 | 1 | 1 | 1 | 1 | 1 | 1 | 1
| FN | 1 | 1 | 1 | 1 | 1 | 1 | 1 | 1 | 0.391 | 0 | 0 | 0.468 | 1 | 1 | 1 | 1 | 1 | 1 | 1 | 1 | 1 | 1 | 1 | 1 | 1 | 1 | 1
Y3 | WD | 1 | 1 | 1 | 1 | 1 | 1 | 1 | 1 | 0.114 | 0.45 | 0.458 | 0.291 | 1 | 1 | 1 | 1 | 1 | 1 | 1 | 1 | 1 | 1 | 1 | 1 | 1 | 1 | 1
| WN | 1 | 1 | 1 | 1 | 1 | 1 | 1 | 1 | 0.114 | 0 | 0 | 0.494 | 1 | 1 | 1 | 1 | 1 | 1 | 1 | 1 | 1 | 1 | 1 | 1 | 1 | 1 | 1
| SPD | 1 | 1 | 1 | 1 | 1 | 1 | 1 | 1 | 0.391 | 0.45 | 0.441 | 0.289 | 1 | 1 | 1 | 1 | 1 | 1 | 1 | 1 | 1 | 1 | 1 | 1 | 1 | 1 | 1
| SPN | 1 | 1 | 1 | 1 | 1 | 1 | 1 | 1 | 0.391 | 0 | 0 | 0.455 | 1 | 1 | 1 | 1 | 1 | 1 | 1 | 1 | 1 | 1 | 1 | 1 | 1 | 1 | 1
| SD | 1 | 1 | 1 | 1 | 1 | 1 | 1 | 1 | 0.787 | 0.45 | 0.403 | 0.242 | 1 | 1 | 1 | 1 | 1 | 1 | 1 | 1 | 1 | 1 | 1 | 1 | 1 | 1 | 1
| SN | 1 | 1 | 1 | 1 | 1 | 1 | 1 | 1 | 0.787 | 0 | 0 | 0.394 | 1 | 1 | 1 | 1 | 1 | 1 | 1 | 1 | 1 | 1 | 1 | 1 | 1 | 1 | 1
| FD | 1 | 1 | 1 | 1 | 1 | 1 | 1 | 1 | 0.391 | 0.45 | 0.425 | 0.283 | 1 | 1 | 1 | 1 | 1 | 1 | 1 | 1 | 1 | 1 | 1 | 1 | 1 | 1 | 1
| FN | 1 | 1 | 1 | 1 | 1 | 1 | 1 | 1 | 0.391 | 0 | 0 | 0.468 | 1 | 1 | 1 | 1 | 1 | 1 | 1 | 1 | 1 | 1 | 1 | 1 | 1 | 1 | 1
Y4 | WD | 1 | 1 | 1 | 1 | 1 | 1 | 1 | 1 | 0.114 | 0.45 | 0.458 | 0.291 | 1 | 1 | 1 | 1 | 1 | 1 | 1 | 1 | 1 | 1 | 1 | 1 | 1 | 1 | 1
| WN | 1 | 1 | 1 | 1 | 1 | 1 | 1 | 1 | 0.114 | 0 | 0 | 0.494 | 1 | 1 | 1 | 1 | 1 | 1 | 1 | 1 | 1 | 1 | 1 | 1 | 1 | 1 | 1
| SPD | 1 | 1 | 1 | 1 | 1 | 1 | 1 | 1 | 0.391 | 0.45 | 0.441 | 0.289 | 1 | 1 | 1 | 1 | 1 | 1 | 1 | 1 | 1 | 1 | 1 | 1 | 1 | 1 | 1
| SPN | 1 | 1 | 1 | 1 | 1 | 1 | 1 | 1 | 0.391 | 0 | 0 | 0.455 | 1 | 1 | 1 | 1 | 1 | 1 | 1 | 1 | 1 | 1 | 1 | 1 | 1 | 1 | 1
| SD | 1 | 1 | 1 | 1 | 1 | 1 | 1 | 1 | 0.787 | 0.45 | 0.403 | 0.242 | 1 | 1 | 1 | 1 | 1 | 1 | 1 | 1 | 1 | 1 | 1 | 1 | 1 | 1 | 1
| SN | 1 | 1 | 1 | 1 | 1 | 1 | 1 | 1 | 0.787 | 0 | 0 | 0.394 | 1 | 1 | 1 | 1 | 1 | 1 | 1 | 1 | 1 | 1 | 1 | 1 | 1 | 1 | 1
| FD | 1 | 1 | 1 | 1 | 1 | 1 | 1 | 1 | 0.391 | 0.45 | 0.425 | 0.283 | 1 | 1 | 1 | 1 | 1 | 1 | 1 | 1 | 1 | 1 | 1 | 1 | 1 | 1 | 1
| FN | 1 | 1 | 1 | 1 | 1 | 1 | 1 | 1 | 0.391 | 0 | 0 | 0.468 | 1 | 1 | 1 | 1 | 1 | 1 | 1 | 1 | 1 | 1 | 1 | 1 | 1 | 1 | 1
Y5 | WD | 1 | 1 | 1 | 1 | 1 | 1 | 1 | 1 | 0.114 | 0.45 | 0.458 | 0.291 | 1 | 1 | 1 | 1 | 1 | 1 | 1 | 1 | 1 | 1 | 1 | 1 | 1 | 1 | 1
| WN | 1 | 1 | 1 | 1 | 1 | 1 | 1 | 1 | 0.114 | 0 | 0 | 0.494 | 1 | 1 | 1 | 1 | 1 | 1 | 1 | 1 | 1 | 1 | 1 | 1 | 1 | 1 | 1
| SPD | 1 | 1 | 1 | 1 | 1 | 1 | 1 | 1 | 0.391 | 0.45 | 0.441 | 0.289 | 1 | 1 | 1 | 1 | 1 | 1 | 1 | 1 | 1 | 1 | 1 | 1 | 1 | 1 | 1
| SPN | 1 | 1 | 1 | 1 | 1 | 1 | 1 | 1 | 0.391 | 0 | 0 | 0.455 | 1 | 1 | 1 | 1 | 1 | 1 | 1 | 1 | 1 | 1 | 1 | 1 | 1 | 1 | 1
| SD | 1 | 1 | 1 | 1 | 1 | 1 | 1 | 1 | 0.787 | 0.45 | 0.403 | 0.242 | 1 | 1 | 1 | 1 | 1 | 1 | 1 | 1 | 1 | 1 | 1 | 1 | 1 | 1 | 1
| SN | 1 | 1 | 1 | 1 | 1 | 1 | 1 | 1 | 0.787 | 0 | 0 | 0.394 | 1 | 1 | 1 | 1 | 1 | 1 | 1 | 1 | 1 | 1 | 1 | 1 | 1 | 1 | 1
| FD | 1 | 1 | 1 | 1 | 1 | 1 | 1 | 1 | 0.391 | 0.45 | 0.425 | 0.283 | 1 | 1 | 1 | 1 | 1 | 1 | 1 | 1 | 1 | 1 | 1 | 1 | 1 | 1 | 1
| FN | 1 | 1 | 1 | 1 | 1 | 1 | 1 | 1 | 0.391 | 0 | 0 | 0.468 | 1 | 1 | 1 | 1 | 1 | 1 | 1 | 1 | 1 | 1 | 1 | 1 | 1 | 1 | 1
Y6 | WD | 1 | 1 | 1 | 1 | 1 | 1 | 1 | 1 | 0.114 | 0.45 | 0.458 | 0.291 | 1 | 1 | 1 | 1 | 1 | 1 | 1 | 1 | 1 | 1 | 1 | 1 | 1 | 1 | 1
| WN | 1 | 1 | 1 | 1 | 1 | 1 | 1 | 1 | 0.114 | 0 | 0 | 0.494 | 1 | 1 | 1 | 1 | 1 | 1 | 1 | 1 | 1 | 1 | 1 | 1 | 1 | 1 | 1
| SPD | 1 | 1 | 1 | 1 | 1 | 1 | 1 | 1 | 0.391 | 0.45 | 0.441 | 0.289 | 1 | 1 | 1 | 1 | 1 | 1 | 1 | 1 | 1 | 1 | 1 | 1 | 1 | 1 | 1
| SPN | 1 | 1 | 1 | 1 | 1 | 1 | 1 | 1 | 0.391 | 0 | 0 | 0.455 | 1 | 1 | 1 | 1 | 1 | 1 | 1 | 1 | 1 | 1 | 1 | 1 | 1 | 1 | 1
| SD | 1 | 1 | 1 | 1 | 1 | 1 | 1 | 1 | 0.787 | 0.45 | 0.403 | 0.242 | 1 | 1 | 1 | 1 | 1 | 1 | 1 | 1 | 1 | 1 | 1 | 1 | 1 | 1 | 1
| SN | 1 | 1 | 1 | 1 | 1 | 1 | 1 | 1 | 0.787 | 0 | 0 | 0.394 | 1 | 1 | 1 | 1 | 1 | 1 | 1 | 1 | 1 | 1 | 1 | 1 | 1 | 1 | 1
| FD | 1 | 1 | 1 | 1 | 1 | 1 | 1 | 1 | 0.391 | 0.45 | 0.425 | 0.283 | 1 | 1 | 1 | 1 | 1 | 1 | 1 | 1 | 1 | 1 | 1 | 1 | 1 | 1 | 1
| FN | 1 | 1 | 1 | 1 | 1 | 1 | 1 | 1 | 0.391 | 0 | 0 | 0.468 | 1 | 1 | 1 | 1 | 1 | 1 | 1 | 1 | 1 | 1 | 1 | 1 | 1 | 1 | 1
Y7 | WD | 1 | 1 | 1 | 1 | 1 | 1 | 1 | 1 | 0.114 | 0.45 | 0.458 | 0.291 | 1 | 1 | 1 | 1 | 1 | 1 | 1 | 1 | 1 | 1 | 1 | 1 | 1 | 1 | 1
| WN | 1 | 1 | 1 | 1 | 1 | 1 | 1 | 1 | 0.114 | 0 | 0 | 0.494 | 1 | 1 | 1 | 1 | 1 | 1 | 1 | 1 | 1 | 1 | 1 | 1 | 1 | 1 | 1
| SPD | 1 | 1 | 1 | 1 | 1 | 1 | 1 | 1 | 0.391 | 0.45 | 0.441 | 0.289 | 1 | 1 | 1 | 1 | 1 | 1 | 1 | 1 | 1 | 1 | 1 | 1 | 1 | 1 | 1
| SPN | 1 | 1 | 1 | 1 | 1 | 1 | 1 | 1 | 0.391 | 0 | 0 | 0.455 | 1 | 1 | 1 | 1 | 1 | 1 | 1 | 1 | 1 | 1 | 1 | 1 | 1 | 1 | 1
| SD | 1 | 1 | 1 | 1 | 1 | 1 | 1 | 1 | 0.787 | 0.45 | 0.403 | 0.242 | 1 | 1 | 1 | 1 | 1 | 1 | 1 | 1 | 1 | 1 | 1 | 1 | 1 | 1 | 1
| SN | 1 | 1 | 1 | 1 | 1 | 1 | 1 | 1 | 0.787 | 0 | 0 | 0.394 | 1 | 1 | 1 | 1 | 1 | 1 | 1 | 1 | 1 | 1 | 1 | 1 | 1 | 1 | 1
| FD | 1 | 1 | 1 | 1 | 1 | 1 | 1 | 1 | 0.391 | 0.45 | 0.425 | 0.283 | 1 | 1 | 1 | 1 | 1 | 1 | 1 | 1 | 1 | 1 | 1 | 1 | 1 | 1 | 1
| FN | 1 | 1 | 1 | 1 | 1 | 1 | 1 | 1 | 0.391 | 0 | 0 | 0.468 | 1 | 1 | 1 | 1 | 1 | 1 | 1 | 1 | 1 | 1 | 1 | 1 | 1 | 1 | 1
Y8 | WD | 1 | 1 | 1 | 1 | 1 | 1 | 1 | 1 | 0.114 | 0.45 | 0.458 | 0.291 | 1 | 1 | 1 | 1 | 1 | 1 | 1 | 1 | 1 | 1 | 1 | 1 | 1 | 1 | 1
| WN | 1 | 1 | 1 | 1 | 1 | 1 | 1 | 1 | 0.114 | 0 | 0 | 0.494 | 1 | 1 | 1 | 1 | 1 | 1 | 1 | 1 | 1 | 1 | 1 | 1 | 1 | 1 | 1
| SPD | 1 | 1 | 1 | 1 | 1 | 1 | 1 | 1 | 0.391 | 0.45 | 0.441 | 0.289 | 1 | 1 | 1 | 1 | 1 | 1 | 1 | 1 | 1 | 1 | 1 | 1 | 1 | 1 | 1
| SPN | 1 | 1 | 1 | 1 | 1 | 1 | 1 | 1 | 0.391 | 0 | 0 | 0.455 | 1 | 1 | 1 | 1 | 1 | 1 | 1 | 1 | 1 | 1 | 1 | 1 | 1 | 1 | 1
| SD | 1 | 1 | 1 | 1 | 1 | 1 | 1 | 1 | 0.787 | 0.45 | 0.403 | 0.242 | 1 | 1 | 1 | 1 | 1 | 1 | 1 | 1 | 1 | 1 | 1 | 1 | 1 | 1 | 1
| SN | 1 | 1 | 1 | 1 | 1 | 1 | 1 | 1 | 0.787 | 0 | 0 | 0.394 | 1 | 1 | 1 | 1 | 1 | 1 | 1 | 1 | 1 | 1 | 1 | 1 | 1 | 1 | 1
| FD | 1 | 1 | 1 | 1 | 1 | 1 | 1 | 1 | 0.391 | 0.45 | 0.425 | 0.283 | 1 | 1 | 1 | 1 | 1 | 1 | 1 | 1 | 1 | 1 | 1 | 1 | 1 | 1 | 1
| FN | 1 | 1 | 1 | 1 | 1 | 1 | 1 | 1 | 0.391 | 0 | 0 | 0.468 | 1 | 1 | 1 | 1 | 1 | 1 | 1 | 1 | 1 | 1 | 1 | 1 | 1 | 1 | 1

## Specific_emission
Tech_category | Supply | [11 empty] | Conversion_plus | Conversion
Technology | CRO_EXT | CRO_IMP | NG_EXT | NG_IMP | HFO_IMP | LFO_IMP | CO_IMP | GEOST | LHYD | CSP | PV_UTL | WIND | CRO_REF | CROST | HFOST | SCGT1 | CCGT1 | SCGT2 | CCGT2 | COST | BMPP | GEN_SET | IND | RES | SER | AGR
Years
Y0 | 73300 | 73300 | 56100 | 56100 | 77400 | 69300 | 94600 | 0 | 0 | 0 | 0 | 0 | 0 | 0 | 0 | 0 | 0 | 0 | 0 | 0 | 0 | 0 | 0 | 0 | 0 | 0
Y1 | 73300 | 73300 | 56100 | 56100 | 77400 | 69300 | 94600 | 0 | 0 | 0 | 0 | 0 | 0 | 0 | 0 | 0 | 0 | 0 | 0 | 0 | 0 | 0 | 0 | 0 | 0 | 0
Y2 | 73300 | 73300 | 56100 | 56100 | 77400 | 69300 | 94600 | 0 | 0 | 0 | 0 | 0 | 0 | 0 | 0 | 0 | 0 | 0 | 0 | 0 | 0 | 0 | 0 | 0 | 0 | 0
Y3 | 73300 | 73300 | 56100 | 56100 | 77400 | 69300 | 94600 | 0 | 0 | 0 | 0 | 0 | 0 | 0 | 0 | 0 | 0 | 0 | 0 | 0 | 0 | 0 | 0 | 0 | 0 | 0
Y4 | 73300 | 73300 | 56100 | 56100 | 77400 | 69300 | 94600 | 0 | 0 | 0 | 0 | 0 | 0 | 0 | 0 | 0 | 0 | 0 | 0 | 0 | 0 | 0 | 0 | 0 | 0 | 0
Y5 | 73300 | 73300 | 56100 | 56100 | 77400 | 69300 | 94600 | 0 | 0 | 0 | 0 | 0 | 0 | 0 | 0 | 0 | 0 | 0 | 0 | 0 | 0 | 0 | 0 | 0 | 0 | 0
Y6 | 73300 | 73300 | 56100 | 56100 | 77400 | 69300 | 94600 | 0 | 0 | 0 | 0 | 0 | 0 | 0 | 0 | 0 | 0 | 0 | 0 | 0 | 0 | 0 | 0 | 0 | 0 | 0
Y7 | 73300 | 73300 | 56100 | 56100 | 77400 | 69300 | 94600 | 0 | 0 | 0 | 0 | 0 | 0 | 0 | 0 | 0 | 0 | 0 | 0 | 0 | 0 | 0 | 0 | 0 | 0 | 0
Y8 | 73300 | 73300 | 56100 | 56100 | 77400 | 69300 | 94600 | 0 | 0 | 0 | 0 | 0 | 0 | 0 | 0 | 0 | 0 | 0 | 0 | 0 | 0 | 0 | 0 | 0 | 0 | 0

## Investment_taxsub
Taxes or Subsidies | Tax | [26 empty] | Sub
Tech_category | Supply | [11 empty] | Conversion_plus | Conversion | [12 empty] | Transmission | Supply | [11 empty] | Conversion_plus | Conversion | [12 empty] | Transmission
Technology | CRO_EXT | CRO_IMP | NG_EXT | NG_IMP | HFO_IMP | LFO_IMP | CO_IMP | GEOST | LHYD | CSP | PV_UTL | WIND | CRO_REF | CROST | HFOST | SCGT1 | CCGT1 | SCGT2 | CCGT2 | COST | BMPP | GEN_SET | IND | RES | SER | AGR | TRANS | CRO_EXT | CRO_IMP | NG_EXT | NG_IMP | HFO_IMP | LFO_IMP | CO_IMP | GEOST | LHYD | CSP | PV_UTL | WIND | CRO_REF | CROST | HFOST | SCGT1 | CCGT1 | SCGT2 | CCGT2 | COST | BMPP | GEN_SET | IND | RES | SER | AGR | TRANS
Years
Y0 | 0 | 0 | 0 | 0 | 0 | 0 | 0 | 0 | 0 | 0 | 0 | 0 | 0 | 0 | 0 | 0 | 0 | 0 | 0 | 0 | 0 | 0 | 0 | 0 | 0 | 0 | 0 | 0 | 0 | 0 | 0 | 0 | 0 | 0 | 0 | 0 | 0 | 0 | 0 | 0 | 0 | 0 | 0 | 0 | 0 | 0 | 0 | 0 | 0 | 0 | 0 | 0 | 0 | 0
Y1 | 0 | 0 | 0 | 0 | 0 | 0 | 0 | 0 | 0 | 0 | 0 | 0 | 0 | 0 | 0 | 0 | 0 | 0 | 0 | 0 | 0 | 0 | 0 | 0 | 0 | 0 | 0 | 0 | 0 | 0 | 0 | 0 | 0 | 0 | 0 | 0 | 0 | 0 | 0 | 0 | 0 | 0 | 0 | 0 | 0 | 0 | 0 | 0 | 0 | 0 | 0 | 0 | 0 | 0
Y2 | 0 | 0 | 0 | 0 | 0 | 0 | 0 | 0 | 0 | 0 | 0 | 0 | 0 | 0 | 0 | 0 | 0 | 0 | 0 | 0 | 0 | 0 | 0 | 0 | 0 | 0 | 0 | 0 | 0 | 0 | 0 | 0 | 0 | 0 | 0 | 0 | 0 | 0 | 0 | 0 | 0 | 0 | 0 | 0 | 0 | 0 | 0 | 0 | 0 | 0 | 0 | 0 | 0 | 0
Y3 | 0 | 0 | 0 | 0 | 0 | 0 | 0 | 0 | 0 | 0 | 0 | 0 | 0 | 0 | 0 | 0 | 0 | 0 | 0 | 0 | 0 | 0 | 0 | 0 | 0 | 0 | 0 | 0 | 0 | 0 | 0 | 0 | 0 | 0 | 0 | 0 | 0 | 0 | 0 | 0 | 0 | 0 | 0 | 0 | 0 | 0 | 0 | 0 | 0 | 0 | 0 | 0 | 0 | 0
Y4 | 0 | 0 | 0 | 0 | 0 | 0 | 0 | 0 | 0 | 0 | 0 | 0 | 0 | 0 | 0 | 0 | 0 | 0 | 0 | 0 | 0 | 0 | 0 | 0 | 0 | 0 | 0 | 0 | 0 | 0 | 0 | 0 | 0 | 0 | 0 | 0 | 0 | 0 | 0 | 0 | 0 | 0 | 0 | 0 | 0 | 0 | 0 | 0 | 0 | 0 | 0 | 0 | 0 | 0
Y5 | 0 | 0 | 0 | 0 | 0 | 0 | 0 | 0 | 0 | 0 | 0 | 0 | 0 | 0 | 0 | 0 | 0 | 0 | 0 | 0 | 0 | 0 | 0 | 0 | 0 | 0 | 0 | 0 | 0 | 0 | 0 | 0 | 0 | 0 | 0 | 0 | 0 | 0 | 0 | 0 | 0 | 0 | 0 | 0 | 0 | 0 | 0 | 0 | 0 | 0 | 0 | 0 | 0 | 0
Y6 | 0 | 0 | 0 | 0 | 0 | 0 | 0 | 0 | 0 | 0 | 0 | 0 | 0 | 0 | 0 | 0 | 0 | 0 | 0 | 0 | 0 | 0 | 0 | 0 | 0 | 0 | 0 | 0 | 0 | 0 | 0 | 0 | 0 | 0 | 0 | 0 | 0 | 0 | 0 | 0 | 0 | 0 | 0 | 0 | 0 | 0 | 0 | 0 | 0 | 0 | 0 | 0 | 0 | 0
Y7 | 0 | 0 | 0 | 0 | 0 | 0 | 0 | 0 | 0 | 0 | 0 | 0 | 0 | 0 | 0 | 0 | 0 | 0 | 0 | 0 | 0 | 0 | 0 | 0 | 0 | 0 | 0 | 0 | 0 | 0 | 0 | 0 | 0 | 0 | 0 | 0 | 0 | 0 | 0 | 0 | 0 | 0 | 0 | 0 | 0 | 0 | 0 | 0 | 0 | 0 | 0 | 0 | 0 | 0
Y8 | 0 | 0 | 0 | 0 | 0 | 0 | 0 | 0 | 0 | 0 | 0 | 0 | 0 | 0 | 0 | 0 | 0 | 0 | 0 | 0 | 0 | 0 | 0 | 0 | 0 | 0 | 0 | 0 | 0 | 0 | 0 | 0 | 0 | 0 | 0 | 0 | 0 | 0 | 0 | 0 | 0 | 0 | 0 | 0 | 0 | 0 | 0 | 0 | 0 | 0 | 0 | 0 | 0 | 0

## Fix_taxsub
Taxes or Subsidies | Tax | [26 empty] | Sub
Tech_category | Supply | [11 empty] | Conversion_plus | Conversion | [12 empty] | Transmission | Supply | [11 empty] | Conversion_plus | Conversion | [12 empty] | Transmission
Technology | CRO_EXT | CRO_IMP | NG_EXT | NG_IMP | HFO_IMP | LFO_IMP | CO_IMP | GEOST | LHYD | CSP | PV_UTL | WIND | CRO_REF | CROST | HFOST | SCGT1 | CCGT1 | SCGT2 | CCGT2 | COST | BMPP | GEN_SET | IND | RES | SER | AGR | TRANS | CRO_EXT | CRO_IMP | NG_EXT | NG_IMP | HFO_IMP | LFO_IMP | CO_IMP | GEOST | LHYD | CSP | PV_UTL | WIND | CRO_REF | CROST | HFOST | SCGT1 | CCGT1 | SCGT2 | CCGT2 | COST | BMPP | GEN_SET | IND | RES | SER | AGR | TRANS
Years
Y0 | 0 | 0 | 0 | 0 | 0 | 0 | 0 | 0 | 0 | 0 | 0 | 0 | 0 | 0 | 0 | 0 | 0 | 0 | 0 | 0 | 0 | 0 | 0 | 0 | 0 | 0 | 0 | 0 | 0 | 0 | 0 | 0 | 0 | 0 | 0 | 0 | 0 | 0 | 0 | 0 | 0 | 0 | 0 | 0 | 0 | 0 | 0 | 0 | 0 | 0 | 0 | 0 | 0 | 0
Y1 | 0 | 0 | 0 | 0 | 0 | 0 | 0 | 0 | 0 | 0 | 0 | 0 | 0 | 0 | 0 | 0 | 0 | 0 | 0 | 0 | 0 | 0 | 0 | 0 | 0 | 0 | 0 | 0 | 0 | 0 | 0 | 0 | 0 | 0 | 0 | 0 | 0 | 0 | 0 | 0 | 0 | 0 | 0 | 0 | 0 | 0 | 0 | 0 | 0 | 0 | 0 | 0 | 0 | 0
Y2 | 0 | 0 | 0 | 0 | 0 | 0 | 0 | 0 | 0 | 0 | 0 | 0 | 0 | 0 | 0 | 0 | 0 | 0 | 0 | 0 | 0 | 0 | 0 | 0 | 0 | 0 | 0 | 0 | 0 | 0 | 0 | 0 | 0 | 0 | 0 | 0 | 0 | 0 | 0 | 0 | 0 | 0 | 0 | 0 | 0 | 0 | 0 | 0 | 0 | 0 | 0 | 0 | 0 | 0
Y3 | 0 | 0 | 0 | 0 | 0 | 0 | 0 | 0 | 0 | 0 | 0 | 0 | 0 | 0 | 0 | 0 | 0 | 0 | 0 | 0 | 0 | 0 | 0 | 0 | 0 | 0 | 0 | 0 | 0 | 0 | 0 | 0 | 0 | 0 | 0 | 0 | 0 | 0 | 0 | 0 | 0 | 0 | 0 | 0 | 0 | 0 | 0 | 0 | 0 | 0 | 0 | 0 | 0 | 0
Y4 | 0 | 0 | 0 | 0 | 0 | 0 | 0 | 0 | 0 | 0 | 0 | 0 | 0 | 0 | 0 | 0 | 0 | 0 | 0 | 0 | 0 | 0 | 0 | 0 | 0 | 0 | 0 | 0 | 0 | 0 | 0 | 0 | 0 | 0 | 0 | 0 | 0 | 0 | 0 | 0 | 0 | 0 | 0 | 0 | 0 | 0 | 0 | 0 | 0 | 0 | 0 | 0 | 0 | 0
Y5 | 0 | 0 | 0 | 0 | 0 | 0 | 0 | 0 | 0 | 0 | 0 | 0 | 0 | 0 | 0 | 0 | 0 | 0 | 0 | 0 | 0 | 0 | 0 | 0 | 0 | 0 | 0 | 0 | 0 | 0 | 0 | 0 | 0 | 0 | 0 | 0 | 0 | 0 | 0 | 0 | 0 | 0 | 0 | 0 | 0 | 0 | 0 | 0 | 0 | 0 | 0 | 0 | 0 | 0
Y6 | 0 | 0 | 0 | 0 | 0 | 0 | 0 | 0 | 0 | 0 | 0 | 0 | 0 | 0 | 0 | 0 | 0 | 0 | 0 | 0 | 0 | 0 | 0 | 0 | 0 | 0 | 0 | 0 | 0 | 0 | 0 | 0 | 0 | 0 | 0 | 0 | 0 | 0 | 0 | 0 | 0 | 0 | 0 | 0 | 0 | 0 | 0 | 0 | 0 | 0 | 0 | 0 | 0 | 0
Y7 | 0 | 0 | 0 | 0 | 0 | 0 | 0 | 0 | 0 | 0 | 0 | 0 | 0 | 0 | 0 | 0 | 0 | 0 | 0 | 0 | 0 | 0 | 0 | 0 | 0 | 0 | 0 | 0 | 0 | 0 | 0 | 0 | 0 | 0 | 0 | 0 | 0 | 0 | 0 | 0 | 0 | 0 | 0 | 0 | 0 | 0 | 0 | 0 | 0 | 0 | 0 | 0 | 0 | 0
Y8 | 0 | 0 | 0 | 0 | 0 | 0 | 0 | 0 | 0 | 0 | 0 | 0 | 0 | 0 | 0 | 0 | 0 | 0 | 0 | 0 | 0 | 0 | 0 | 0 | 0 | 0 | 0 | 0 | 0 | 0 | 0 | 0 | 0 | 0 | 0 | 0 | 0 | 0 | 0 | 0 | 0 | 0 | 0 | 0 | 0 | 0 | 0 | 0 | 0 | 0 | 0 | 0 | 0 | 0

## Carbon_tax
Tech_category | Supply | [11 empty] | Conversion_plus | Conversion
Technology | CRO_EXT | CRO_IMP | NG_EXT | NG_IMP | HFO_IMP | LFO_IMP | CO_IMP | GEOST | LHYD | CSP | PV_UTL | WIND | CRO_REF | CROST | HFOST | SCGT1 | CCGT1 | SCGT2 | CCGT2 | COST | BMPP | GEN_SET | IND | RES | SER | AGR
Years
Y0 | 0 | 0 | 0 | 0 | 0 | 0 | 0 | 0 | 0 | 0 | 0 | 0 | 0 | 0 | 0 | 0 | 0 | 0 | 0 | 0 | 0 | 0 | 0 | 0 | 0 | 0
Y1 | 0 | 0 | 0 | 0 | 0 | 0 | 0 | 0 | 0 | 0 | 0 | 0 | 0 | 0 | 0 | 0 | 0 | 0 | 0 | 0 | 0 | 0 | 0 | 0 | 0 | 0
Y2 | 0 | 0 | 0 | 0 | 0 | 0 | 0 | 0 | 0 | 0 | 0 | 0 | 0 | 0 | 0 | 0 | 0 | 0 | 0 | 0 | 0 | 0 | 0 | 0 | 0 | 0
Y3 | 0 | 0 | 0 | 0 | 0 | 0 | 0 | 0 | 0 | 0 | 0 | 0 | 0 | 0 | 0 | 0 | 0 | 0 | 0 | 0 | 0 | 0 | 0 | 0 | 0 | 0
Y4 | 0 | 0 | 0 | 0 | 0 | 0 | 0 | 0 | 0 | 0 | 0 | 0 | 0 | 0 | 0 | 0 | 0 | 0 | 0 | 0 | 0 | 0 | 0 | 0 | 0 | 0
Y5 | 0 | 0 | 0 | 0 | 0 | 0 | 0 | 0 | 0 | 0 | 0 | 0 | 0 | 0 | 0 | 0 | 0 | 0 | 0 | 0 | 0 | 0 | 0 | 0 | 0 | 0
Y6 | 0 | 0 | 0 | 0 | 0 | 0 | 0 | 0 | 0 | 0 | 0 | 0 | 0 | 0 | 0 | 0 | 0 | 0 | 0 | 0 | 0 | 0 | 0 | 0 | 0 | 0
Y7 | 0 | 0 | 0 | 0 | 0 | 0 | 0 | 0 | 0 | 0 | 0 | 0 | 0 | 0 | 0 | 0 | 0 | 0 | 0 | 0 | 0 | 0 | 0 | 0 | 0 | 0
Y8 | 0 | 0 | 0 | 0 | 0 | 0 | 0 | 0 | 0 | 0 | 0 | 0 | 0 | 0 | 0 | 0 | 0 | 0 | 0 | 0 | 0 | 0 | 0 | 0 | 0 | 0

## Min_newcap
Tech_category | Supply | [11 empty] | Conversion_plus | Conversion | [12 empty] | Transmission
Technology | CRO_EXT | CRO_IMP | NG_EXT | NG_IMP | HFO_IMP | LFO_IMP | CO_IMP | GEOST | LHYD | CSP | PV_UTL | WIND | CRO_REF | CROST | HFOST | SCGT1 | CCGT1 | SCGT2 | CCGT2 | COST | BMPP | GEN_SET | IND | RES | SER | AGR | TRANS
Years
Y0 | 0 | 0 | 0 | 0 | 0 | 0 | 0 | 0 | 0 | 0 | 0 | 0 | 0 | 0 | 0 | 0 | 0 | 0 | 0 | 0 | 0 | 0 | 0 | 0 | 0 | 0 | 0
Y1 | 0 | 0 | 0 | 0 | 0 | 0 | 0 | 0 | 0 | 0 | 0 | 0 | 0 | 0 | 0 | 0 | 0 | 0 | 0 | 0 | 0 | 0 | 0 | 0 | 0 | 0 | 0
Y2 | 0 | 0 | 0 | 0 | 0 | 0 | 0 | 0 | 0 | 0 | 0 | 0 | 0 | 0 | 0 | 0 | 0 | 0 | 0 | 0 | 0 | 0 | 0 | 0 | 0 | 0 | 0
Y3 | 0 | 0 | 0 | 0 | 0 | 0 | 0 | 0 | 0 | 0 | 0 | 0 | 0 | 0 | 0 | 0 | 0 | 0 | 0 | 0 | 0 | 0 | 0 | 0 | 0 | 0 | 0
Y4 | 0 | 0 | 0 | 0 | 0 | 0 | 0 | 0 | 0 | 0 | 0 | 0 | 0 | 0 | 0 | 0 | 0 | 0 | 0 | 0 | 0 | 0 | 0 | 0 | 0 | 0 | 0
Y5 | 0 | 0 | 0 | 0 | 0 | 0 | 0 | 0 | 0 | 0 | 0 | 0 | 0 | 0 | 0 | 0 | 0 | 0 | 0 | 0 | 0 | 0 | 0 | 0 | 0 | 0 | 0
Y6 | 0 | 0 | 0 | 0 | 0 | 0 | 0 | 0 | 0 | 0 | 0 | 0 | 0 | 0 | 0 | 0 | 0 | 0 | 0 | 0 | 0 | 0 | 0 | 0 | 0 | 0 | 0
Y7 | 0 | 0 | 0 | 0 | 0 | 0 | 0 | 0 | 0 | 0 | 0 | 0 | 0 | 0 | 0 | 0 | 0 | 0 | 0 | 0 | 0 | 0 | 0 | 0 | 0 | 0 | 0
Y8 | 0 | 0 | 0 | 0 | 0 | 0 | 0 | 0 | 0 | 0 | 0 | 0 | 0 | 0 | 0 | 0 | 0 | 0 | 0 | 0 | 0 | 0 | 0 | 0 | 0 | 0 | 0

## Max_newcap
Tech_category | Supply | [11 empty] | Conversion_plus | Conversion | [12 empty] | Transmission
Technology | CRO_EXT | CRO_IMP | NG_EXT | NG_IMP | HFO_IMP | LFO_IMP | CO_IMP | GEOST | LHYD | CSP | PV_UTL | WIND | CRO_REF | CROST | HFOST | SCGT1 | CCGT1 | SCGT2 | CCGT2 | COST | BMPP | GEN_SET | IND | RES | SER | AGR | TRANS
Years
Y0 | 10000000000 | 10000000000 | 10000000000 | 10000000000 | 10000000000 | 10000000000 | 10000000000 | 10000000000 | 10000000000 | 10000000000 | 10000000000 | 10000000000 | 10000000000 | 10000000000 | 10000000000 | 10000000000 | 10000000000 | 10000000000 | 10000000000 | 10000000000 | 10000000000 | 10000000000 | 10000000000 | 10000000000 | 10000000000 | 10000000000 | 10000000000
Y1 | 10000000000 | 10000000000 | 10000000000 | 10000000000 | 10000000000 | 10000000000 | 10000000000 | 10000000000 | 10000000000 | 10000000000 | 10000000000 | 10000000000 | 10000000000 | 10000000000 | 10000000000 | 10000000000 | 10000000000 | 10000000000 | 10000000000 | 10000000000 | 10000000000 | 10000000000 | 10000000000 | 10000000000 | 10000000000 | 10000000000 | 10000000000
Y2 | 10000000000 | 10000000000 | 10000000000 | 10000000000 | 10000000000 | 10000000000 | 10000000000 | 10000000000 | 10000000000 | 10000000000 | 10000000000 | 10000000000 | 10000000000 | 10000000000 | 10000000000 | 10000000000 | 10000000000 | 10000000000 | 10000000000 | 10000000000 | 10000000000 | 10000000000 | 10000000000 | 10000000000 | 10000000000 | 10000000000 | 10000000000
Y3 | 10000000000 | 10000000000 | 10000000000 | 10000000000 | 10000000000 | 10000000000 | 10000000000 | 10000000000 | 10000000000 | 10000000000 | 10000000000 | 10000000000 | 10000000000 | 10000000000 | 10000000000 | 10000000000 | 10000000000 | 10000000000 | 10000000000 | 10000000000 | 10000000000 | 10000000000 | 10000000000 | 10000000000 | 10000000000 | 10000000000 | 10000000000
Y4 | 10000000000 | 10000000000 | 10000000000 | 10000000000 | 10000000000 | 10000000000 | 10000000000 | 10000000000 | 10000000000 | 10000000000 | 10000000000 | 10000000000 | 10000000000 | 10000000000 | 10000000000 | 10000000000 | 10000000000 | 10000000000 | 10000000000 | 10000000000 | 10000000000 | 10000000000 | 10000000000 | 10000000000 | 10000000000 | 10000000000 | 10000000000
Y5 | 10000000000 | 10000000000 | 10000000000 | 10000000000 | 10000000000 | 10000000000 | 10000000000 | 10000000000 | 10000000000 | 10000000000 | 10000000000 | 10000000000 | 10000000000 | 10000000000 | 10000000000 | 10000000000 | 10000000000 | 10000000000 | 10000000000 | 10000000000 | 10000000000 | 10000000000 | 10000000000 | 10000000000 | 10000000000 | 10000000000 | 10000000000
Y6 | 10000000000 | 10000000000 | 10000000000 | 10000000000 | 10000000000 | 10000000000 | 10000000000 | 10000000000 | 10000000000 | 10000000000 | 10000000000 | 10000000000 | 10000000000 | 10000000000 | 10000000000 | 10000000000 | 10000000000 | 10000000000 | 10000000000 | 10000000000 | 10000000000 | 10000000000 | 10000000000 | 10000000000 | 10000000000 | 10000000000 | 10000000000
Y7 | 10000000000 | 10000000000 | 10000000000 | 10000000000 | 10000000000 | 10000000000 | 10000000000 | 10000000000 | 10000000000 | 10000000000 | 10000000000 | 10000000000 | 10000000000 | 10000000000 | 10000000000 | 10000000000 | 10000000000 | 10000000000 | 10000000000 | 10000000000 | 10000000000 | 10000000000 | 10000000000 | 10000000000 | 10000000000 | 10000000000 | 10000000000
Y8 | 10000000000 | 10000000000 | 10000000000 | 10000000000 | 10000000000 | 10000000000 | 10000000000 | 10000000000 | 10000000000 | 10000000000 | 10000000000 | 10000000000 | 10000000000 | 10000000000 | 10000000000 | 10000000000 | 10000000000 | 10000000000 | 10000000000 | 10000000000 | 10000000000 | 10000000000 | 10000000000 | 10000000000 | 10000000000 | 10000000000 | 10000000000

## Min_totalcap
Tech_category | Supply | [11 empty] | Conversion_plus | Conversion | [12 empty] | Transmission
Technology | CRO_EXT | CRO_IMP | NG_EXT | NG_IMP | HFO_IMP | LFO_IMP | CO_IMP | GEOST | LHYD | CSP | PV_UTL | WIND | CRO_REF | CROST | HFOST | SCGT1 | CCGT1 | SCGT2 | CCGT2 | COST | BMPP | GEN_SET | IND | RES | SER | AGR | TRANS
Years
Y0 | 0 | 0 | 0 | 0 | 0 | 0 | 0 | 0 | 0 | 0 | 0 | 0 | 0 | 0 | 0 | 0 | 0 | 0 | 0 | 0 | 0 | 0 | 0 | 0 | 0 | 0 | 0
Y1 | 0 | 0 | 0 | 0 | 0 | 0 | 0 | 0 | 0 | 0 | 0 | 0 | 0 | 0 | 0 | 0 | 0 | 0 | 0 | 0 | 0 | 0 | 0 | 0 | 0 | 0 | 0
Y2 | 0 | 0 | 0 | 0 | 0 | 0 | 0 | 0 | 0 | 0 | 0 | 0 | 0 | 0 | 0 | 0 | 0 | 0 | 0 | 0 | 0 | 0 | 0 | 0 | 0 | 0 | 0
Y3 | 0 | 0 | 0 | 0 | 0 | 0 | 0 | 0 | 0 | 0 | 0 | 0 | 0 | 0 | 0 | 0 | 0 | 0 | 0 | 0 | 0 | 0 | 0 | 0 | 0 | 0 | 0
Y4 | 0 | 0 | 0 | 0 | 0 | 0 | 0 | 0 | 0 | 0 | 0 | 0 | 0 | 0 | 0 | 0 | 0 | 0 | 0 | 0 | 0 | 0 | 0 | 0 | 0 | 0 | 0
Y5 | 0 | 0 | 0 | 0 | 0 | 0 | 0 | 0 | 0 | 0 | 0 | 0 | 0 | 0 | 0 | 0 | 0 | 0 | 0 | 0 | 0 | 0 | 0 | 0 | 0 | 0 | 0
Y6 | 0 | 0 | 0 | 0 | 0 | 0 | 0 | 0 | 0 | 0 | 0 | 0 | 0 | 0 | 0 | 0 | 0 | 0 | 0 | 0 | 0 | 0 | 0 | 0 | 0 | 0 | 0
Y7 | 0 | 0 | 0 | 0 | 0 | 0 | 0 | 0 | 0 | 0 | 0 | 0 | 0 | 0 | 0 | 0 | 0 | 0 | 0 | 0 | 0 | 0 | 0 | 0 | 0 | 0 | 0
Y8 | 0 | 0 | 0 | 0 | 0 | 0 | 0 | 0 | 0 | 0 | 0 | 0 | 0 | 0 | 0 | 0 | 0 | 0 | 0 | 0 | 0 | 0 | 0 | 0 | 0 | 0 | 0

## Max_totalcap
Tech_category | Supply | [11 empty] | Conversion_plus | Conversion | [12 empty] | Transmission
Technology | CRO_EXT | CRO_IMP | NG_EXT | NG_IMP | HFO_IMP | LFO_IMP | CO_IMP | GEOST | LHYD | CSP | PV_UTL | WIND | CRO_REF | CROST | HFOST | SCGT1 | CCGT1 | SCGT2 | CCGT2 | COST | BMPP | GEN_SET | IND | RES | SER | AGR | TRANS
Years
Y0 | 10000000000 | 10000000000 | 10000000000 | 10000000000 | 10000000000 | 10000000000 | 10000000000 | 0.08 | 2.363 | 10000000000 | 29837.9 | 590.8 | 10000000000 | 10000000000 | 10000000000 | 10000000000 | 10000000000 | 10000000000 | 10000000000 | 10000000000 | 10000000000 | 10000000000 | 10000000000 | 10000000000 | 10000000000 | 10000000000 | 10000000000
Y1 | 10000000000 | 10000000000 | 10000000000 | 10000000000 | 10000000000 | 10000000000 | 10000000000 | 0.08 | 2.363 | 10000000000 | 29837.9 | 590.8 | 10000000000 | 10000000000 | 10000000000 | 10000000000 | 10000000000 | 10000000000 | 10000000000 | 10000000000 | 10000000000 | 10000000000 | 10000000000 | 10000000000 | 10000000000 | 10000000000 | 10000000000
Y2 | 10000000000 | 10000000000 | 10000000000 | 10000000000 | 10000000000 | 10000000000 | 10000000000 | 0.08 | 2.363 | 10000000000 | 29837.9 | 590.8 | 10000000000 | 10000000000 | 10000000000 | 10000000000 | 10000000000 | 10000000000 | 10000000000 | 10000000000 | 10000000000 | 10000000000 | 10000000000 | 10000000000 | 10000000000 | 10000000000 | 10000000000
Y3 | 10000000000 | 10000000000 | 10000000000 | 10000000000 | 10000000000 | 10000000000 | 10000000000 | 0.08 | 2.363 | 10000000000 | 29837.9 | 590.8 | 10000000000 | 10000000000 | 10000000000 | 10000000000 | 10000000000 | 10000000000 | 10000000000 | 10000000000 | 10000000000 | 10000000000 | 10000000000 | 10000000000 | 10000000000 | 10000000000 | 10000000000
Y4 | 10000000000 | 10000000000 | 10000000000 | 10000000000 | 10000000000 | 10000000000 | 10000000000 | 0.08 | 2.363 | 10000000000 | 29837.9 | 590.8 | 10000000000 | 10000000000 | 10000000000 | 10000000000 | 10000000000 | 10000000000 | 10000000000 | 10000000000 | 10000000000 | 10000000000 | 10000000000 | 10000000000 | 10000000000 | 10000000000 | 10000000000
Y5 | 10000000000 | 10000000000 | 10000000000 | 10000000000 | 10000000000 | 10000000000 | 10000000000 | 0.08 | 2.363 | 10000000000 | 29837.9 | 590.8 | 10000000000 | 10000000000 | 10000000000 | 10000000000 | 10000000000 | 10000000000 | 10000000000 | 10000000000 | 10000000000 | 10000000000 | 10000000000 | 10000000000 | 10000000000 | 10000000000 | 10000000000
Y6 | 10000000000 | 10000000000 | 10000000000 | 10000000000 | 10000000000 | 10000000000 | 10000000000 | 0.08 | 2.363 | 10000000000 | 29837.9 | 590.8 | 10000000000 | 10000000000 | 10000000000 | 10000000000 | 10000000000 | 10000000000 | 10000000000 | 10000000000 | 10000000000 | 10000000000 | 10000000000 | 10000000000 | 10000000000 | 10000000000 | 10000000000
Y7 | 10000000000 | 10000000000 | 10000000000 | 10000000000 | 10000000000 | 10000000000 | 10000000000 | 0.08 | 2.363 | 10000000000 | 29837.9 | 590.8 | 10000000000 | 10000000000 | 10000000000 | 10000000000 | 10000000000 | 10000000000 | 10000000000 | 10000000000 | 10000000000 | 10000000000 | 10000000000 | 10000000000 | 10000000000 | 10000000000 | 10000000000
Y8 | 10000000000 | 10000000000 | 10000000000 | 10000000000 | 10000000000 | 10000000000 | 10000000000 | 0.08 | 2.363 | 10000000000 | 29837.9 | 590.8 | 10000000000 | 10000000000 | 10000000000 | 10000000000 | 10000000000 | 10000000000 | 10000000000 | 10000000000 | 10000000000 | 10000000000 | 10000000000 | 10000000000 | 10000000000 | 10000000000 | 10000000000

## Min_production
Tech_category | Supply | [11 empty] | Conversion_plus | Conversion
Technology | CRO_EXT | CRO_IMP | NG_EXT | NG_IMP | HFO_IMP | LFO_IMP | CO_IMP | GEOST | LHYD | CSP | PV_UTL | WIND | CRO_REF | CROST | HFOST | SCGT1 | CCGT1 | SCGT2 | CCGT2 | COST | BMPP | GEN_SET | IND | RES | SER | AGR
Years
Y0 | 0 | 0 | 0 | 0 | 0 | 0 | 0 | 0 | 0 | 0 | 0 | 0 | 0 | 0 | 0 | 0 | 0 | 0 | 0 | 0 | 0 | 0 | 0 | 0 | 0 | 0
Y1 | 0 | 0 | 0 | 0 | 0 | 0 | 0 | 0 | 0 | 0 | 0 | 0 | 0 | 0 | 0 | 0 | 0 | 0 | 0 | 0 | 0 | 0 | 0 | 0 | 0 | 0
Y2 | 0 | 0 | 0 | 0 | 0 | 0 | 0 | 0 | 0 | 0 | 0 | 0 | 0 | 0 | 0 | 0 | 0 | 0 | 0 | 0 | 0 | 0 | 0 | 0 | 0 | 0
Y3 | 0 | 0 | 0 | 0 | 0 | 0 | 0 | 0 | 0 | 0 | 0 | 0 | 0 | 0 | 0 | 0 | 0 | 0 | 0 | 0 | 0 | 0 | 0 | 0 | 0 | 0
Y4 | 0 | 0 | 0 | 0 | 0 | 0 | 0 | 0 | 0 | 0 | 0 | 0 | 0 | 0 | 0 | 0 | 0 | 0 | 0 | 0 | 0 | 0 | 0 | 0 | 0 | 0
Y5 | 0 | 0 | 0 | 0 | 0 | 0 | 0 | 0 | 0 | 0 | 0 | 0 | 0 | 0 | 0 | 0 | 0 | 0 | 0 | 0 | 0 | 0 | 0 | 0 | 0 | 0
Y6 | 0 | 0 | 0 | 0 | 0 | 0 | 0 | 0 | 0 | 0 | 0 | 0 | 0 | 0 | 0 | 0 | 0 | 0 | 0 | 0 | 0 | 0 | 0 | 0 | 0 | 0
Y7 | 0 | 0 | 0 | 0 | 0 | 0 | 0 | 0 | 0 | 0 | 0 | 0 | 0 | 0 | 0 | 0 | 0 | 0 | 0 | 0 | 0 | 0 | 0 | 0 | 0 | 0
Y8 | 0 | 0 | 0 | 0 | 0 | 0 | 0 | 0 | 0 | 0 | 0 | 0 | 0 | 0 | 0 | 0 | 0 | 0 | 0 | 0 | 0 | 0 | 0 | 0 | 0 | 0

## Max_production
Tech_category | Supply | [11 empty] | Conversion_plus | Conversion
Technology | CRO_EXT | CRO_IMP | NG_EXT | NG_IMP | HFO_IMP | LFO_IMP | CO_IMP | GEOST | LHYD | CSP | PV_UTL | WIND | CRO_REF | CROST | HFOST | SCGT1 | CCGT1 | SCGT2 | CCGT2 | COST | BMPP | GEN_SET | IND | RES | SER | AGR
Years
Y0 | 7833.6 | 1e+20 | 29414.4 | 1e+20 | 1e+20 | 1e+20 | 1e+20 | 1e+20 | 1e+20 | 1e+20 | 1e+20 | 1e+20 | 1e+20 | 1e+20 | 1e+20 | 1e+20 | 1e+20 | 1e+20 | 1e+20 | 1e+20 | 1e+20 | 1e+20 | 1e+20 | 1e+20 | 1e+20 | 1e+20
Y1 | 7833.6 | 1e+20 | 29414.4 | 1e+20 | 1e+20 | 1e+20 | 1e+20 | 1e+20 | 1e+20 | 1e+20 | 1e+20 | 1e+20 | 1e+20 | 1e+20 | 1e+20 | 1e+20 | 1e+20 | 1e+20 | 1e+20 | 1e+20 | 1e+20 | 1e+20 | 1e+20 | 1e+20 | 1e+20 | 1e+20
Y2 | 7833.6 | 1e+20 | 29414.4 | 1e+20 | 1e+20 | 1e+20 | 1e+20 | 1e+20 | 1e+20 | 1e+20 | 1e+20 | 1e+20 | 1e+20 | 1e+20 | 1e+20 | 1e+20 | 1e+20 | 1e+20 | 1e+20 | 1e+20 | 1e+20 | 1e+20 | 1e+20 | 1e+20 | 1e+20 | 1e+20
Y3 | 7833.6 | 1e+20 | 29414.4 | 1e+20 | 1e+20 | 1e+20 | 1e+20 | 1e+20 | 1e+20 | 1e+20 | 1e+20 | 1e+20 | 1e+20 | 1e+20 | 1e+20 | 1e+20 | 1e+20 | 1e+20 | 1e+20 | 1e+20 | 1e+20 | 1e+20 | 1e+20 | 1e+20 | 1e+20 | 1e+20
Y4 | 7833.6 | 1e+20 | 29414.4 | 1e+20 | 1e+20 | 1e+20 | 1e+20 | 1e+20 | 1e+20 | 1e+20 | 1e+20 | 1e+20 | 1e+20 | 1e+20 | 1e+20 | 1e+20 | 1e+20 | 1e+20 | 1e+20 | 1e+20 | 1e+20 | 1e+20 | 1e+20 | 1e+20 | 1e+20 | 1e+20
Y5 | 7833.6 | 1e+20 | 29414.4 | 1e+20 | 1e+20 | 1e+20 | 1e+20 | 1e+20 | 1e+20 | 1e+20 | 1e+20 | 1e+20 | 1e+20 | 1e+20 | 1e+20 | 1e+20 | 1e+20 | 1e+20 | 1e+20 | 1e+20 | 1e+20 | 1e+20 | 1e+20 | 1e+20 | 1e+20 | 1e+20
Y6 | 7833.6 | 1e+20 | 29414.4 | 1e+20 | 1e+20 | 1e+20 | 1e+20 | 1e+20 | 1e+20 | 1e+20 | 1e+20 | 1e+20 | 1e+20 | 1e+20 | 1e+20 | 1e+20 | 1e+20 | 1e+20 | 1e+20 | 1e+20 | 1e+20 | 1e+20 | 1e+20 | 1e+20 | 1e+20 | 1e+20
Y7 | 7833.6 | 1e+20 | 29414.4 | 1e+20 | 1e+20 | 1e+20 | 1e+20 | 1e+20 | 1e+20 | 1e+20 | 1e+20 | 1e+20 | 1e+20 | 1e+20 | 1e+20 | 1e+20 | 1e+20 | 1e+20 | 1e+20 | 1e+20 | 1e+20 | 1e+20 | 1e+20 | 1e+20 | 1e+20 | 1e+20
Y8 | 7833.6 | 1e+20 | 29414.4 | 1e+20 | 1e+20 | 1e+20 | 1e+20 | 1e+20 | 1e+20 | 1e+20 | 1e+20 | 1e+20 | 1e+20 | 1e+20 | 1e+20 | 1e+20 | 1e+20 | 1e+20 | 1e+20 | 1e+20 | 1e+20 | 1e+20 | 1e+20 | 1e+20 | 1e+20 | 1e+20

## Min_production_h
| Tech_category | Supply | [11 empty] | Conversion_plus | Conversion
| Technology | CRO_EXT | CRO_IMP | NG_EXT | NG_IMP | HFO_IMP | LFO_IMP | CO_IMP | GEOST | LHYD | CSP | PV_UTL | WIND | CRO_REF | CROST | HFOST | SCGT1 | CCGT1 | SCGT2 | CCGT2 | COST | BMPP | GEN_SET | IND | RES | SER | AGR
Years | Timesteps
Y0 | WD | 0 | 0 | 0 | 0 | 0 | 0 | 0 | 0 | 0 | 0 | 0 | 0 | 0 | 0 | 0 | 0 | 0 | 0 | 0 | 0 | 0 | 0 | 0 | 0 | 0 | 0
| WN | 0 | 0 | 0 | 0 | 0 | 0 | 0 | 0 | 0 | 0 | 0 | 0 | 0 | 0 | 0 | 0 | 0 | 0 | 0 | 0 | 0 | 0 | 0 | 0 | 0 | 0
| SPD | 0 | 0 | 0 | 0 | 0 | 0 | 0 | 0 | 0 | 0 | 0 | 0 | 0 | 0 | 0 | 0 | 0 | 0 | 0 | 0 | 0 | 0 | 0 | 0 | 0 | 0
| SPN | 0 | 0 | 0 | 0 | 0 | 0 | 0 | 0 | 0 | 0 | 0 | 0 | 0 | 0 | 0 | 0 | 0 | 0 | 0 | 0 | 0 | 0 | 0 | 0 | 0 | 0
| SD | 0 | 0 | 0 | 0 | 0 | 0 | 0 | 0 | 0 | 0 | 0 | 0 | 0 | 0 | 0 | 0 | 0 | 0 | 0 | 0 | 0 | 0 | 0 | 0 | 0 | 0
| SN | 0 | 0 | 0 | 0 | 0 | 0 | 0 | 0 | 0 | 0 | 0 | 0 | 0 | 0 | 0 | 0 | 0 | 0 | 0 | 0 | 0 | 0 | 0 | 0 | 0 | 0
| FD | 0 | 0 | 0 | 0 | 0 | 0 | 0 | 0 | 0 | 0 | 0 | 0 | 0 | 0 | 0 | 0 | 0 | 0 | 0 | 0 | 0 | 0 | 0 | 0 | 0 | 0
| FN | 0 | 0 | 0 | 0 | 0 | 0 | 0 | 0 | 0 | 0 | 0 | 0 | 0 | 0 | 0 | 0 | 0 | 0 | 0 | 0 | 0 | 0 | 0 | 0 | 0 | 0
Y1 | WD | 0 | 0 | 0 | 0 | 0 | 0 | 0 | 0 | 0 | 0 | 0 | 0 | 0 | 0 | 0 | 0 | 0 | 0 | 0 | 0 | 0 | 0 | 0 | 0 | 0 | 0
| WN | 0 | 0 | 0 | 0 | 0 | 0 | 0 | 0 | 0 | 0 | 0 | 0 | 0 | 0 | 0 | 0 | 0 | 0 | 0 | 0 | 0 | 0 | 0 | 0 | 0 | 0
| SPD | 0 | 0 | 0 | 0 | 0 | 0 | 0 | 0 | 0 | 0 | 0 | 0 | 0 | 0 | 0 | 0 | 0 | 0 | 0 | 0 | 0 | 0 | 0 | 0 | 0 | 0
| SPN | 0 | 0 | 0 | 0 | 0 | 0 | 0 | 0 | 0 | 0 | 0 | 0 | 0 | 0 | 0 | 0 | 0 | 0 | 0 | 0 | 0 | 0 | 0 | 0 | 0 | 0
| SD | 0 | 0 | 0 | 0 | 0 | 0 | 0 | 0 | 0 | 0 | 0 | 0 | 0 | 0 | 0 | 0 | 0 | 0 | 0 | 0 | 0 | 0 | 0 | 0 | 0 | 0
| SN | 0 | 0 | 0 | 0 | 0 | 0 | 0 | 0 | 0 | 0 | 0 | 0 | 0 | 0 | 0 | 0 | 0 | 0 | 0 | 0 | 0 | 0 | 0 | 0 | 0 | 0
| FD | 0 | 0 | 0 | 0 | 0 | 0 | 0 | 0 | 0 | 0 | 0 | 0 | 0 | 0 | 0 | 0 | 0 | 0 | 0 | 0 | 0 | 0 | 0 | 0 | 0 | 0
| FN | 0 | 0 | 0 | 0 | 0 | 0 | 0 | 0 | 0 | 0 | 0 | 0 | 0 | 0 | 0 | 0 | 0 | 0 | 0 | 0 | 0 | 0 | 0 | 0 | 0 | 0
Y2 | WD | 0 | 0 | 0 | 0 | 0 | 0 | 0 | 0 | 0 | 0 | 0 | 0 | 0 | 0 | 0 | 0 | 0 | 0 | 0 | 0 | 0 | 0 | 0 | 0 | 0 | 0
| WN | 0 | 0 | 0 | 0 | 0 | 0 | 0 | 0 | 0 | 0 | 0 | 0 | 0 | 0 | 0 | 0 | 0 | 0 | 0 | 0 | 0 | 0 | 0 | 0 | 0 | 0
| SPD | 0 | 0 | 0 | 0 | 0 | 0 | 0 | 0 | 0 | 0 | 0 | 0 | 0 | 0 | 0 | 0 | 0 | 0 | 0 | 0 | 0 | 0 | 0 | 0 | 0 | 0
| SPN | 0 | 0 | 0 | 0 | 0 | 0 | 0 | 0 | 0 | 0 | 0 | 0 | 0 | 0 | 0 | 0 | 0 | 0 | 0 | 0 | 0 | 0 | 0 | 0 | 0 | 0
| SD | 0 | 0 | 0 | 0 | 0 | 0 | 0 | 0 | 0 | 0 | 0 | 0 | 0 | 0 | 0 | 0 | 0 | 0 | 0 | 0 | 0 | 0 | 0 | 0 | 0 | 0
| SN | 0 | 0 | 0 | 0 | 0 | 0 | 0 | 0 | 0 | 0 | 0 | 0 | 0 | 0 | 0 | 0 | 0 | 0 | 0 | 0 | 0 | 0 | 0 | 0 | 0 | 0
| FD | 0 | 0 | 0 | 0 | 0 | 0 | 0 | 0 | 0 | 0 | 0 | 0 | 0 | 0 | 0 | 0 | 0 | 0 | 0 | 0 | 0 | 0 | 0 | 0 | 0 | 0
| FN | 0 | 0 | 0 | 0 | 0 | 0 | 0 | 0 | 0 | 0 | 0 | 0 | 0 | 0 | 0 | 0 | 0 | 0 | 0 | 0 | 0 | 0 | 0 | 0 | 0 | 0
Y3 | WD | 0 | 0 | 0 | 0 | 0 | 0 | 0 | 0 | 0 | 0 | 0 | 0 | 0 | 0 | 0 | 0 | 0 | 0 | 0 | 0 | 0 | 0 | 0 | 0 | 0 | 0
| WN | 0 | 0 | 0 | 0 | 0 | 0 | 0 | 0 | 0 | 0 | 0 | 0 | 0 | 0 | 0 | 0 | 0 | 0 | 0 | 0 | 0 | 0 | 0 | 0 | 0 | 0
| SPD | 0 | 0 | 0 | 0 | 0 | 0 | 0 | 0 | 0 | 0 | 0 | 0 | 0 | 0 | 0 | 0 | 0 | 0 | 0 | 0 | 0 | 0 | 0 | 0 | 0 | 0
| SPN | 0 | 0 | 0 | 0 | 0 | 0 | 0 | 0 | 0 | 0 | 0 | 0 | 0 | 0 | 0 | 0 | 0 | 0 | 0 | 0 | 0 | 0 | 0 | 0 | 0 | 0
| SD | 0 | 0 | 0 | 0 | 0 | 0 | 0 | 0 | 0 | 0 | 0 | 0 | 0 | 0 | 0 | 0 | 0 | 0 | 0 | 0 | 0 | 0 | 0 | 0 | 0 | 0
| SN | 0 | 0 | 0 | 0 | 0 | 0 | 0 | 0 | 0 | 0 | 0 | 0 | 0 | 0 | 0 | 0 | 0 | 0 | 0 | 0 | 0 | 0 | 0 | 0 | 0 | 0
| FD | 0 | 0 | 0 | 0 | 0 | 0 | 0 | 0 | 0 | 0 | 0 | 0 | 0 | 0 | 0 | 0 | 0 | 0 | 0 | 0 | 0 | 0 | 0 | 0 | 0 | 0
| FN | 0 | 0 | 0 | 0 | 0 | 0 | 0 | 0 | 0 | 0 | 0 | 0 | 0 | 0 | 0 | 0 | 0 | 0 | 0 | 0 | 0 | 0 | 0 | 0 | 0 | 0
Y4 | WD | 0 | 0 | 0 | 0 | 0 | 0 | 0 | 0 | 0 | 0 | 0 | 0 | 0 | 0 | 0 | 0 | 0 | 0 | 0 | 0 | 0 | 0 | 0 | 0 | 0 | 0
| WN | 0 | 0 | 0 | 0 | 0 | 0 | 0 | 0 | 0 | 0 | 0 | 0 | 0 | 0 | 0 | 0 | 0 | 0 | 0 | 0 | 0 | 0 | 0 | 0 | 0 | 0
| SPD | 0 | 0 | 0 | 0 | 0 | 0 | 0 | 0 | 0 | 0 | 0 | 0 | 0 | 0 | 0 | 0 | 0 | 0 | 0 | 0 | 0 | 0 | 0 | 0 | 0 | 0
| SPN | 0 | 0 | 0 | 0 | 0 | 0 | 0 | 0 | 0 | 0 | 0 | 0 | 0 | 0 | 0 | 0 | 0 | 0 | 0 | 0 | 0 | 0 | 0 | 0 | 0 | 0
| SD | 0 | 0 | 0 | 0 | 0 | 0 | 0 | 0 | 0 | 0 | 0 | 0 | 0 | 0 | 0 | 0 | 0 | 0 | 0 | 0 | 0 | 0 | 0 | 0 | 0 | 0
| SN | 0 | 0 | 0 | 0 | 0 | 0 | 0 | 0 | 0 | 0 | 0 | 0 | 0 | 0 | 0 | 0 | 0 | 0 | 0 | 0 | 0 | 0 | 0 | 0 | 0 | 0
| FD | 0 | 0 | 0 | 0 | 0 | 0 | 0 | 0 | 0 | 0 | 0 | 0 | 0 | 0 | 0 | 0 | 0 | 0 | 0 | 0 | 0 | 0 | 0 | 0 | 0 | 0
| FN | 0 | 0 | 0 | 0 | 0 | 0 | 0 | 0 | 0 | 0 | 0 | 0 | 0 | 0 | 0 | 0 | 0 | 0 | 0 | 0 | 0 | 0 | 0 | 0 | 0 | 0
Y5 | WD | 0 | 0 | 0 | 0 | 0 | 0 | 0 | 0 | 0 | 0 | 0 | 0 | 0 | 0 | 0 | 0 | 0 | 0 | 0 | 0 | 0 | 0 | 0 | 0 | 0 | 0
| WN | 0 | 0 | 0 | 0 | 0 | 0 | 0 | 0 | 0 | 0 | 0 | 0 | 0 | 0 | 0 | 0 | 0 | 0 | 0 | 0 | 0 | 0 | 0 | 0 | 0 | 0
| SPD | 0 | 0 | 0 | 0 | 0 | 0 | 0 | 0 | 0 | 0 | 0 | 0 | 0 | 0 | 0 | 0 | 0 | 0 | 0 | 0 | 0 | 0 | 0 | 0 | 0 | 0
| SPN | 0 | 0 | 0 | 0 | 0 | 0 | 0 | 0 | 0 | 0 | 0 | 0 | 0 | 0 | 0 | 0 | 0 | 0 | 0 | 0 | 0 | 0 | 0 | 0 | 0 | 0
| SD | 0 | 0 | 0 | 0 | 0 | 0 | 0 | 0 | 0 | 0 | 0 | 0 | 0 | 0 | 0 | 0 | 0 | 0 | 0 | 0 | 0 | 0 | 0 | 0 | 0 | 0
| SN | 0 | 0 | 0 | 0 | 0 | 0 | 0 | 0 | 0 | 0 | 0 | 0 | 0 | 0 | 0 | 0 | 0 | 0 | 0 | 0 | 0 | 0 | 0 | 0 | 0 | 0
| FD | 0 | 0 | 0 | 0 | 0 | 0 | 0 | 0 | 0 | 0 | 0 | 0 | 0 | 0 | 0 | 0 | 0 | 0 | 0 | 0 | 0 | 0 | 0 | 0 | 0 | 0
| FN | 0 | 0 | 0 | 0 | 0 | 0 | 0 | 0 | 0 | 0 | 0 | 0 | 0 | 0 | 0 | 0 | 0 | 0 | 0 | 0 | 0 | 0 | 0 | 0 | 0 | 0
Y6 | WD | 0 | 0 | 0 | 0 | 0 | 0 | 0 | 0 | 0 | 0 | 0 | 0 | 0 | 0 | 0 | 0 | 0 | 0 | 0 | 0 | 0 | 0 | 0 | 0 | 0 | 0
| WN | 0 | 0 | 0 | 0 | 0 | 0 | 0 | 0 | 0 | 0 | 0 | 0 | 0 | 0 | 0 | 0 | 0 | 0 | 0 | 0 | 0 | 0 | 0 | 0 | 0 | 0
| SPD | 0 | 0 | 0 | 0 | 0 | 0 | 0 | 0 | 0 | 0 | 0 | 0 | 0 | 0 | 0 | 0 | 0 | 0 | 0 | 0 | 0 | 0 | 0 | 0 | 0 | 0
| SPN | 0 | 0 | 0 | 0 | 0 | 0 | 0 | 0 | 0 | 0 | 0 | 0 | 0 | 0 | 0 | 0 | 0 | 0 | 0 | 0 | 0 | 0 | 0 | 0 | 0 | 0
| SD | 0 | 0 | 0 | 0 | 0 | 0 | 0 | 0 | 0 | 0 | 0 | 0 | 0 | 0 | 0 | 0 | 0 | 0 | 0 | 0 | 0 | 0 | 0 | 0 | 0 | 0
| SN | 0 | 0 | 0 | 0 | 0 | 0 | 0 | 0 | 0 | 0 | 0 | 0 | 0 | 0 | 0 | 0 | 0 | 0 | 0 | 0 | 0 | 0 | 0 | 0 | 0 | 0
| FD | 0 | 0 | 0 | 0 | 0 | 0 | 0 | 0 | 0 | 0 | 0 | 0 | 0 | 0 | 0 | 0 | 0 | 0 | 0 | 0 | 0 | 0 | 0 | 0 | 0 | 0
| FN | 0 | 0 | 0 | 0 | 0 | 0 | 0 | 0 | 0 | 0 | 0 | 0 | 0 | 0 | 0 | 0 | 0 | 0 | 0 | 0 | 0 | 0 | 0 | 0 | 0 | 0
Y7 | WD | 0 | 0 | 0 | 0 | 0 | 0 | 0 | 0 | 0 | 0 | 0 | 0 | 0 | 0 | 0 | 0 | 0 | 0 | 0 | 0 | 0 | 0 | 0 | 0 | 0 | 0
| WN | 0 | 0 | 0 | 0 | 0 | 0 | 0 | 0 | 0 | 0 | 0 | 0 | 0 | 0 | 0 | 0 | 0 | 0 | 0 | 0 | 0 | 0 | 0 | 0 | 0 | 0
| SPD | 0 | 0 | 0 | 0 | 0 | 0 | 0 | 0 | 0 | 0 | 0 | 0 | 0 | 0 | 0 | 0 | 0 | 0 | 0 | 0 | 0 | 0 | 0 | 0 | 0 | 0
| SPN | 0 | 0 | 0 | 0 | 0 | 0 | 0 | 0 | 0 | 0 | 0 | 0 | 0 | 0 | 0 | 0 | 0 | 0 | 0 | 0 | 0 | 0 | 0 | 0 | 0 | 0
| SD | 0 | 0 | 0 | 0 | 0 | 0 | 0 | 0 | 0 | 0 | 0 | 0 | 0 | 0 | 0 | 0 | 0 | 0 | 0 | 0 | 0 | 0 | 0 | 0 | 0 | 0
| SN | 0 | 0 | 0 | 0 | 0 | 0 | 0 | 0 | 0 | 0 | 0 | 0 | 0 | 0 | 0 | 0 | 0 | 0 | 0 | 0 | 0 | 0 | 0 | 0 | 0 | 0
| FD | 0 | 0 | 0 | 0 | 0 | 0 | 0 | 0 | 0 | 0 | 0 | 0 | 0 | 0 | 0 | 0 | 0 | 0 | 0 | 0 | 0 | 0 | 0 | 0 | 0 | 0
| FN | 0 | 0 | 0 | 0 | 0 | 0 | 0 | 0 | 0 | 0 | 0 | 0 | 0 | 0 | 0 | 0 | 0 | 0 | 0 | 0 | 0 | 0 | 0 | 0 | 0 | 0
Y8 | WD | 0 | 0 | 0 | 0 | 0 | 0 | 0 | 0 | 0 | 0 | 0 | 0 | 0 | 0 | 0 | 0 | 0 | 0 | 0 | 0 | 0 | 0 | 0 | 0 | 0 | 0
| WN | 0 | 0 | 0 | 0 | 0 | 0 | 0 | 0 | 0 | 0 | 0 | 0 | 0 | 0 | 0 | 0 | 0 | 0 | 0 | 0 | 0 | 0 | 0 | 0 | 0 | 0
| SPD | 0 | 0 | 0 | 0 | 0 | 0 | 0 | 0 | 0 | 0 | 0 | 0 | 0 | 0 | 0 | 0 | 0 | 0 | 0 | 0 | 0 | 0 | 0 | 0 | 0 | 0
| SPN | 0 | 0 | 0 | 0 | 0 | 0 | 0 | 0 | 0 | 0 | 0 | 0 | 0 | 0 | 0 | 0 | 0 | 0 | 0 | 0 | 0 | 0 | 0 | 0 | 0 | 0
| SD | 0 | 0 | 0 | 0 | 0 | 0 | 0 | 0 | 0 | 0 | 0 | 0 | 0 | 0 | 0 | 0 | 0 | 0 | 0 | 0 | 0 | 0 | 0 | 0 | 0 | 0
| SN | 0 | 0 | 0 | 0 | 0 | 0 | 0 | 0 | 0 | 0 | 0 | 0 | 0 | 0 | 0 | 0 | 0 | 0 | 0 | 0 | 0 | 0 | 0 | 0 | 0 | 0
| FD | 0 | 0 | 0 | 0 | 0 | 0 | 0 | 0 | 0 | 0 | 0 | 0 | 0 | 0 | 0 | 0 | 0 | 0 | 0 | 0 | 0 | 0 | 0 | 0 | 0 | 0
| FN | 0 | 0 | 0 | 0 | 0 | 0 | 0 | 0 | 0 | 0 | 0 | 0 | 0 | 0 | 0 | 0 | 0 | 0 | 0 | 0 | 0 | 0 | 0 | 0 | 0 | 0

## Max_production_h
| Tech_category | Supply | [11 empty] | Conversion_plus | Conversion
| Technology | CRO_EXT | CRO_IMP | NG_EXT | NG_IMP | HFO_IMP | LFO_IMP | CO_IMP | GEOST | LHYD | CSP | PV_UTL | WIND | CRO_REF | CROST | HFOST | SCGT1 | CCGT1 | SCGT2 | CCGT2 | COST | BMPP | GEN_SET | IND | RES | SER | AGR
Years | Timesteps
Y0 | WD | 1e+20 | 1e+20 | 1e+20 | 1e+20 | 1e+20 | 1e+20 | 1e+20 | 1e+20 | 1e+20 | 1e+20 | 1e+20 | 1e+20 | 1e+20 | 1e+20 | 1e+20 | 1e+20 | 1e+20 | 1e+20 | 1e+20 | 1e+20 | 1e+20 | 1e+20 | 1e+20 | 1e+20 | 1e+20 | 1e+20
| WN | 1e+20 | 1e+20 | 1e+20 | 1e+20 | 1e+20 | 1e+20 | 1e+20 | 1e+20 | 1e+20 | 1e+20 | 1e+20 | 1e+20 | 1e+20 | 1e+20 | 1e+20 | 1e+20 | 1e+20 | 1e+20 | 1e+20 | 1e+20 | 1e+20 | 1e+20 | 1e+20 | 1e+20 | 1e+20 | 1e+20
| SPD | 1e+20 | 1e+20 | 1e+20 | 1e+20 | 1e+20 | 1e+20 | 1e+20 | 1e+20 | 1e+20 | 1e+20 | 1e+20 | 1e+20 | 1e+20 | 1e+20 | 1e+20 | 1e+20 | 1e+20 | 1e+20 | 1e+20 | 1e+20 | 1e+20 | 1e+20 | 1e+20 | 1e+20 | 1e+20 | 1e+20
| SPN | 1e+20 | 1e+20 | 1e+20 | 1e+20 | 1e+20 | 1e+20 | 1e+20 | 1e+20 | 1e+20 | 1e+20 | 1e+20 | 1e+20 | 1e+20 | 1e+20 | 1e+20 | 1e+20 | 1e+20 | 1e+20 | 1e+20 | 1e+20 | 1e+20 | 1e+20 | 1e+20 | 1e+20 | 1e+20 | 1e+20
| SD | 1e+20 | 1e+20 | 1e+20 | 1e+20 | 1e+20 | 1e+20 | 1e+20 | 1e+20 | 1e+20 | 1e+20 | 1e+20 | 1e+20 | 1e+20 | 1e+20 | 1e+20 | 1e+20 | 1e+20 | 1e+20 | 1e+20 | 1e+20 | 1e+20 | 1e+20 | 1e+20 | 1e+20 | 1e+20 | 1e+20
| SN | 1e+20 | 1e+20 | 1e+20 | 1e+20 | 1e+20 | 1e+20 | 1e+20 | 1e+20 | 1e+20 | 1e+20 | 1e+20 | 1e+20 | 1e+20 | 1e+20 | 1e+20 | 1e+20 | 1e+20 | 1e+20 | 1e+20 | 1e+20 | 1e+20 | 1e+20 | 1e+20 | 1e+20 | 1e+20 | 1e+20
| FD | 1e+20 | 1e+20 | 1e+20 | 1e+20 | 1e+20 | 1e+20 | 1e+20 | 1e+20 | 1e+20 | 1e+20 | 1e+20 | 1e+20 | 1e+20 | 1e+20 | 1e+20 | 1e+20 | 1e+20 | 1e+20 | 1e+20 | 1e+20 | 1e+20 | 1e+20 | 1e+20 | 1e+20 | 1e+20 | 1e+20
| FN | 1e+20 | 1e+20 | 1e+20 | 1e+20 | 1e+20 | 1e+20 | 1e+20 | 1e+20 | 1e+20 | 1e+20 | 1e+20 | 1e+20 | 1e+20 | 1e+20 | 1e+20 | 1e+20 | 1e+20 | 1e+20 | 1e+20 | 1e+20 | 1e+20 | 1e+20 | 1e+20 | 1e+20 | 1e+20 | 1e+20
Y1 | WD | 1e+20 | 1e+20 | 1e+20 | 1e+20 | 1e+20 | 1e+20 | 1e+20 | 1e+20 | 1e+20 | 1e+20 | 1e+20 | 1e+20 | 1e+20 | 1e+20 | 1e+20 | 1e+20 | 1e+20 | 1e+20 | 1e+20 | 1e+20 | 1e+20 | 1e+20 | 1e+20 | 1e+20 | 1e+20 | 1e+20
| WN | 1e+20 | 1e+20 | 1e+20 | 1e+20 | 1e+20 | 1e+20 | 1e+20 | 1e+20 | 1e+20 | 1e+20 | 1e+20 | 1e+20 | 1e+20 | 1e+20 | 1e+20 | 1e+20 | 1e+20 | 1e+20 | 1e+20 | 1e+20 | 1e+20 | 1e+20 | 1e+20 | 1e+20 | 1e+20 | 1e+20
| SPD | 1e+20 | 1e+20 | 1e+20 | 1e+20 | 1e+20 | 1e+20 | 1e+20 | 1e+20 | 1e+20 | 1e+20 | 1e+20 | 1e+20 | 1e+20 | 1e+20 | 1e+20 | 1e+20 | 1e+20 | 1e+20 | 1e+20 | 1e+20 | 1e+20 | 1e+20 | 1e+20 | 1e+20 | 1e+20 | 1e+20
| SPN | 1e+20 | 1e+20 | 1e+20 | 1e+20 | 1e+20 | 1e+20 | 1e+20 | 1e+20 | 1e+20 | 1e+20 | 1e+20 | 1e+20 | 1e+20 | 1e+20 | 1e+20 | 1e+20 | 1e+20 | 1e+20 | 1e+20 | 1e+20 | 1e+20 | 1e+20 | 1e+20 | 1e+20 | 1e+20 | 1e+20
| SD | 1e+20 | 1e+20 | 1e+20 | 1e+20 | 1e+20 | 1e+20 | 1e+20 | 1e+20 | 1e+20 | 1e+20 | 1e+20 | 1e+20 | 1e+20 | 1e+20 | 1e+20 | 1e+20 | 1e+20 | 1e+20 | 1e+20 | 1e+20 | 1e+20 | 1e+20 | 1e+20 | 1e+20 | 1e+20 | 1e+20
| SN | 1e+20 | 1e+20 | 1e+20 | 1e+20 | 1e+20 | 1e+20 | 1e+20 | 1e+20 | 1e+20 | 1e+20 | 1e+20 | 1e+20 | 1e+20 | 1e+20 | 1e+20 | 1e+20 | 1e+20 | 1e+20 | 1e+20 | 1e+20 | 1e+20 | 1e+20 | 1e+20 | 1e+20 | 1e+20 | 1e+20
| FD | 1e+20 | 1e+20 | 1e+20 | 1e+20 | 1e+20 | 1e+20 | 1e+20 | 1e+20 | 1e+20 | 1e+20 | 1e+20 | 1e+20 | 1e+20 | 1e+20 | 1e+20 | 1e+20 | 1e+20 | 1e+20 | 1e+20 | 1e+20 | 1e+20 | 1e+20 | 1e+20 | 1e+20 | 1e+20 | 1e+20
| FN | 1e+20 | 1e+20 | 1e+20 | 1e+20 | 1e+20 | 1e+20 | 1e+20 | 1e+20 | 1e+20 | 1e+20 | 1e+20 | 1e+20 | 1e+20 | 1e+20 | 1e+20 | 1e+20 | 1e+20 | 1e+20 | 1e+20 | 1e+20 | 1e+20 | 1e+20 | 1e+20 | 1e+20 | 1e+20 | 1e+20
Y2 | WD | 1e+20 | 1e+20 | 1e+20 | 1e+20 | 1e+20 | 1e+20 | 1e+20 | 1e+20 | 1e+20 | 1e+20 | 1e+20 | 1e+20 | 1e+20 | 1e+20 | 1e+20 | 1e+20 | 1e+20 | 1e+20 | 1e+20 | 1e+20 | 1e+20 | 1e+20 | 1e+20 | 1e+20 | 1e+20 | 1e+20
| WN | 1e+20 | 1e+20 | 1e+20 | 1e+20 | 1e+20 | 1e+20 | 1e+20 | 1e+20 | 1e+20 | 1e+20 | 1e+20 | 1e+20 | 1e+20 | 1e+20 | 1e+20 | 1e+20 | 1e+20 | 1e+20 | 1e+20 | 1e+20 | 1e+20 | 1e+20 | 1e+20 | 1e+20 | 1e+20 | 1e+20
| SPD | 1e+20 | 1e+20 | 1e+20 | 1e+20 | 1e+20 | 1e+20 | 1e+20 | 1e+20 | 1e+20 | 1e+20 | 1e+20 | 1e+20 | 1e+20 | 1e+20 | 1e+20 | 1e+20 | 1e+20 | 1e+20 | 1e+20 | 1e+20 | 1e+20 | 1e+20 | 1e+20 | 1e+20 | 1e+20 | 1e+20
| SPN | 1e+20 | 1e+20 | 1e+20 | 1e+20 | 1e+20 | 1e+20 | 1e+20 | 1e+20 | 1e+20 | 1e+20 | 1e+20 | 1e+20 | 1e+20 | 1e+20 | 1e+20 | 1e+20 | 1e+20 | 1e+20 | 1e+20 | 1e+20 | 1e+20 | 1e+20 | 1e+20 | 1e+20 | 1e+20 | 1e+20
| SD | 1e+20 | 1e+20 | 1e+20 | 1e+20 | 1e+20 | 1e+20 | 1e+20 | 1e+20 | 1e+20 | 1e+20 | 1e+20 | 1e+20 | 1e+20 | 1e+20 | 1e+20 | 1e+20 | 1e+20 | 1e+20 | 1e+20 | 1e+20 | 1e+20 | 1e+20 | 1e+20 | 1e+20 | 1e+20 | 1e+20
| SN | 1e+20 | 1e+20 | 1e+20 | 1e+20 | 1e+20 | 1e+20 | 1e+20 | 1e+20 | 1e+20 | 1e+20 | 1e+20 | 1e+20 | 1e+20 | 1e+20 | 1e+20 | 1e+20 | 1e+20 | 1e+20 | 1e+20 | 1e+20 | 1e+20 | 1e+20 | 1e+20 | 1e+20 | 1e+20 | 1e+20
| FD | 1e+20 | 1e+20 | 1e+20 | 1e+20 | 1e+20 | 1e+20 | 1e+20 | 1e+20 | 1e+20 | 1e+20 | 1e+20 | 1e+20 | 1e+20 | 1e+20 | 1e+20 | 1e+20 | 1e+20 | 1e+20 | 1e+20 | 1e+20 | 1e+20 | 1e+20 | 1e+20 | 1e+20 | 1e+20 | 1e+20
| FN | 1e+20 | 1e+20 | 1e+20 | 1e+20 | 1e+20 | 1e+20 | 1e+20 | 1e+20 | 1e+20 | 1e+20 | 1e+20 | 1e+20 | 1e+20 | 1e+20 | 1e+20 | 1e+20 | 1e+20 | 1e+20 | 1e+20 | 1e+20 | 1e+20 | 1e+20 | 1e+20 | 1e+20 | 1e+20 | 1e+20
Y3 | WD | 1e+20 | 1e+20 | 1e+20 | 1e+20 | 1e+20 | 1e+20 | 1e+20 | 1e+20 | 1e+20 | 1e+20 | 1e+20 | 1e+20 | 1e+20 | 1e+20 | 1e+20 | 1e+20 | 1e+20 | 1e+20 | 1e+20 | 1e+20 | 1e+20 | 1e+20 | 1e+20 | 1e+20 | 1e+20 | 1e+20
| WN | 1e+20 | 1e+20 | 1e+20 | 1e+20 | 1e+20 | 1e+20 | 1e+20 | 1e+20 | 1e+20 | 1e+20 | 1e+20 | 1e+20 | 1e+20 | 1e+20 | 1e+20 | 1e+20 | 1e+20 | 1e+20 | 1e+20 | 1e+20 | 1e+20 | 1e+20 | 1e+20 | 1e+20 | 1e+20 | 1e+20
| SPD | 1e+20 | 1e+20 | 1e+20 | 1e+20 | 1e+20 | 1e+20 | 1e+20 | 1e+20 | 1e+20 | 1e+20 | 1e+20 | 1e+20 | 1e+20 | 1e+20 | 1e+20 | 1e+20 | 1e+20 | 1e+20 | 1e+20 | 1e+20 | 1e+20 | 1e+20 | 1e+20 | 1e+20 | 1e+20 | 1e+20
| SPN | 1e+20 | 1e+20 | 1e+20 | 1e+20 | 1e+20 | 1e+20 | 1e+20 | 1e+20 | 1e+20 | 1e+20 | 1e+20 | 1e+20 | 1e+20 | 1e+20 | 1e+20 | 1e+20 | 1e+20 | 1e+20 | 1e+20 | 1e+20 | 1e+20 | 1e+20 | 1e+20 | 1e+20 | 1e+20 | 1e+20
| SD | 1e+20 | 1e+20 | 1e+20 | 1e+20 | 1e+20 | 1e+20 | 1e+20 | 1e+20 | 1e+20 | 1e+20 | 1e+20 | 1e+20 | 1e+20 | 1e+20 | 1e+20 | 1e+20 | 1e+20 | 1e+20 | 1e+20 | 1e+20 | 1e+20 | 1e+20 | 1e+20 | 1e+20 | 1e+20 | 1e+20
| SN | 1e+20 | 1e+20 | 1e+20 | 1e+20 | 1e+20 | 1e+20 | 1e+20 | 1e+20 | 1e+20 | 1e+20 | 1e+20 | 1e+20 | 1e+20 | 1e+20 | 1e+20 | 1e+20 | 1e+20 | 1e+20 | 1e+20 | 1e+20 | 1e+20 | 1e+20 | 1e+20 | 1e+20 | 1e+20 | 1e+20
| FD | 1e+20 | 1e+20 | 1e+20 | 1e+20 | 1e+20 | 1e+20 | 1e+20 | 1e+20 | 1e+20 | 1e+20 | 1e+20 | 1e+20 | 1e+20 | 1e+20 | 1e+20 | 1e+20 | 1e+20 | 1e+20 | 1e+20 | 1e+20 | 1e+20 | 1e+20 | 1e+20 | 1e+20 | 1e+20 | 1e+20
| FN | 1e+20 | 1e+20 | 1e+20 | 1e+20 | 1e+20 | 1e+20 | 1e+20 | 1e+20 | 1e+20 | 1e+20 | 1e+20 | 1e+20 | 1e+20 | 1e+20 | 1e+20 | 1e+20 | 1e+20 | 1e+20 | 1e+20 | 1e+20 | 1e+20 | 1e+20 | 1e+20 | 1e+20 | 1e+20 | 1e+20
Y4 | WD | 1e+20 | 1e+20 | 1e+20 | 1e+20 | 1e+20 | 1e+20 | 1e+20 | 1e+20 | 1e+20 | 1e+20 | 1e+20 | 1e+20 | 1e+20 | 1e+20 | 1e+20 | 1e+20 | 1e+20 | 1e+20 | 1e+20 | 1e+20 | 1e+20 | 1e+20 | 1e+20 | 1e+20 | 1e+20 | 1e+20
| WN | 1e+20 | 1e+20 | 1e+20 | 1e+20 | 1e+20 | 1e+20 | 1e+20 | 1e+20 | 1e+20 | 1e+20 | 1e+20 | 1e+20 | 1e+20 | 1e+20 | 1e+20 | 1e+20 | 1e+20 | 1e+20 | 1e+20 | 1e+20 | 1e+20 | 1e+20 | 1e+20 | 1e+20 | 1e+20 | 1e+20
| SPD | 1e+20 | 1e+20 | 1e+20 | 1e+20 | 1e+20 | 1e+20 | 1e+20 | 1e+20 | 1e+20 | 1e+20 | 1e+20 | 1e+20 | 1e+20 | 1e+20 | 1e+20 | 1e+20 | 1e+20 | 1e+20 | 1e+20 | 1e+20 | 1e+20 | 1e+20 | 1e+20 | 1e+20 | 1e+20 | 1e+20
| SPN | 1e+20 | 1e+20 | 1e+20 | 1e+20 | 1e+20 | 1e+20 | 1e+20 | 1e+20 | 1e+20 | 1e+20 | 1e+20 | 1e+20 | 1e+20 | 1e+20 | 1e+20 | 1e+20 | 1e+20 | 1e+20 | 1e+20 | 1e+20 | 1e+20 | 1e+20 | 1e+20 | 1e+20 | 1e+20 | 1e+20
| SD | 1e+20 | 1e+20 | 1e+20 | 1e+20 | 1e+20 | 1e+20 | 1e+20 | 1e+20 | 1e+20 | 1e+20 | 1e+20 | 1e+20 | 1e+20 | 1e+20 | 1e+20 | 1e+20 | 1e+20 | 1e+20 | 1e+20 | 1e+20 | 1e+20 | 1e+20 | 1e+20 | 1e+20 | 1e+20 | 1e+20
| SN | 1e+20 | 1e+20 | 1e+20 | 1e+20 | 1e+20 | 1e+20 | 1e+20 | 1e+20 | 1e+20 | 1e+20 | 1e+20 | 1e+20 | 1e+20 | 1e+20 | 1e+20 | 1e+20 | 1e+20 | 1e+20 | 1e+20 | 1e+20 | 1e+20 | 1e+20 | 1e+20 | 1e+20 | 1e+20 | 1e+20
| FD | 1e+20 | 1e+20 | 1e+20 | 1e+20 | 1e+20 | 1e+20 | 1e+20 | 1e+20 | 1e+20 | 1e+20 | 1e+20 | 1e+20 | 1e+20 | 1e+20 | 1e+20 | 1e+20 | 1e+20 | 1e+20 | 1e+20 | 1e+20 | 1e+20 | 1e+20 | 1e+20 | 1e+20 | 1e+20 | 1e+20
| FN | 1e+20 | 1e+20 | 1e+20 | 1e+20 | 1e+20 | 1e+20 | 1e+20 | 1e+20 | 1e+20 | 1e+20 | 1e+20 | 1e+20 | 1e+20 | 1e+20 | 1e+20 | 1e+20 | 1e+20 | 1e+20 | 1e+20 | 1e+20 | 1e+20 | 1e+20 | 1e+20 | 1e+20 | 1e+20 | 1e+20
Y5 | WD | 1e+20 | 1e+20 | 1e+20 | 1e+20 | 1e+20 | 1e+20 | 1e+20 | 1e+20 | 1e+20 | 1e+20 | 1e+20 | 1e+20 | 1e+20 | 1e+20 | 1e+20 | 1e+20 | 1e+20 | 1e+20 | 1e+20 | 1e+20 | 1e+20 | 1e+20 | 1e+20 | 1e+20 | 1e+20 | 1e+20
| WN | 1e+20 | 1e+20 | 1e+20 | 1e+20 | 1e+20 | 1e+20 | 1e+20 | 1e+20 | 1e+20 | 1e+20 | 1e+20 | 1e+20 | 1e+20 | 1e+20 | 1e+20 | 1e+20 | 1e+20 | 1e+20 | 1e+20 | 1e+20 | 1e+20 | 1e+20 | 1e+20 | 1e+20 | 1e+20 | 1e+20
| SPD | 1e+20 | 1e+20 | 1e+20 | 1e+20 | 1e+20 | 1e+20 | 1e+20 | 1e+20 | 1e+20 | 1e+20 | 1e+20 | 1e+20 | 1e+20 | 1e+20 | 1e+20 | 1e+20 | 1e+20 | 1e+20 | 1e+20 | 1e+20 | 1e+20 | 1e+20 | 1e+20 | 1e+20 | 1e+20 | 1e+20
| SPN | 1e+20 | 1e+20 | 1e+20 | 1e+20 | 1e+20 | 1e+20 | 1e+20 | 1e+20 | 1e+20 | 1e+20 | 1e+20 | 1e+20 | 1e+20 | 1e+20 | 1e+20 | 1e+20 | 1e+20 | 1e+20 | 1e+20 | 1e+20 | 1e+20 | 1e+20 | 1e+20 | 1e+20 | 1e+20 | 1e+20
| SD | 1e+20 | 1e+20 | 1e+20 | 1e+20 | 1e+20 | 1e+20 | 1e+20 | 1e+20 | 1e+20 | 1e+20 | 1e+20 | 1e+20 | 1e+20 | 1e+20 | 1e+20 | 1e+20 | 1e+20 | 1e+20 | 1e+20 | 1e+20 | 1e+20 | 1e+20 | 1e+20 | 1e+20 | 1e+20 | 1e+20
| SN | 1e+20 | 1e+20 | 1e+20 | 1e+20 | 1e+20 | 1e+20 | 1e+20 | 1e+20 | 1e+20 | 1e+20 | 1e+20 | 1e+20 | 1e+20 | 1e+20 | 1e+20 | 1e+20 | 1e+20 | 1e+20 | 1e+20 | 1e+20 | 1e+20 | 1e+20 | 1e+20 | 1e+20 | 1e+20 | 1e+20
| FD | 1e+20 | 1e+20 | 1e+20 | 1e+20 | 1e+20 | 1e+20 | 1e+20 | 1e+20 | 1e+20 | 1e+20 | 1e+20 | 1e+20 | 1e+20 | 1e+20 | 1e+20 | 1e+20 | 1e+20 | 1e+20 | 1e+20 | 1e+20 | 1e+20 | 1e+20 | 1e+20 | 1e+20 | 1e+20 | 1e+20
| FN | 1e+20 | 1e+20 | 1e+20 | 1e+20 | 1e+20 | 1e+20 | 1e+20 | 1e+20 | 1e+20 | 1e+20 | 1e+20 | 1e+20 | 1e+20 | 1e+20 | 1e+20 | 1e+20 | 1e+20 | 1e+20 | 1e+20 | 1e+20 | 1e+20 | 1e+20 | 1e+20 | 1e+20 | 1e+20 | 1e+20
Y6 | WD | 1e+20 | 1e+20 | 1e+20 | 1e+20 | 1e+20 | 1e+20 | 1e+20 | 1e+20 | 1e+20 | 1e+20 | 1e+20 | 1e+20 | 1e+20 | 1e+20 | 1e+20 | 1e+20 | 1e+20 | 1e+20 | 1e+20 | 1e+20 | 1e+20 | 1e+20 | 1e+20 | 1e+20 | 1e+20 | 1e+20
| WN | 1e+20 | 1e+20 | 1e+20 | 1e+20 | 1e+20 | 1e+20 | 1e+20 | 1e+20 | 1e+20 | 1e+20 | 1e+20 | 1e+20 | 1e+20 | 1e+20 | 1e+20 | 1e+20 | 1e+20 | 1e+20 | 1e+20 | 1e+20 | 1e+20 | 1e+20 | 1e+20 | 1e+20 | 1e+20 | 1e+20
| SPD | 1e+20 | 1e+20 | 1e+20 | 1e+20 | 1e+20 | 1e+20 | 1e+20 | 1e+20 | 1e+20 | 1e+20 | 1e+20 | 1e+20 | 1e+20 | 1e+20 | 1e+20 | 1e+20 | 1e+20 | 1e+20 | 1e+20 | 1e+20 | 1e+20 | 1e+20 | 1e+20 | 1e+20 | 1e+20 | 1e+20
| SPN | 1e+20 | 1e+20 | 1e+20 | 1e+20 | 1e+20 | 1e+20 | 1e+20 | 1e+20 | 1e+20 | 1e+20 | 1e+20 | 1e+20 | 1e+20 | 1e+20 | 1e+20 | 1e+20 | 1e+20 | 1e+20 | 1e+20 | 1e+20 | 1e+20 | 1e+20 | 1e+20 | 1e+20 | 1e+20 | 1e+20
| SD | 1e+20 | 1e+20 | 1e+20 | 1e+20 | 1e+20 | 1e+20 | 1e+20 | 1e+20 | 1e+20 | 1e+20 | 1e+20 | 1e+20 | 1e+20 | 1e+20 | 1e+20 | 1e+20 | 1e+20 | 1e+20 | 1e+20 | 1e+20 | 1e+20 | 1e+20 | 1e+20 | 1e+20 | 1e+20 | 1e+20
| SN | 1e+20 | 1e+20 | 1e+20 | 1e+20 | 1e+20 | 1e+20 | 1e+20 | 1e+20 | 1e+20 | 1e+20 | 1e+20 | 1e+20 | 1e+20 | 1e+20 | 1e+20 | 1e+20 | 1e+20 | 1e+20 | 1e+20 | 1e+20 | 1e+20 | 1e+20 | 1e+20 | 1e+20 | 1e+20 | 1e+20
| FD | 1e+20 | 1e+20 | 1e+20 | 1e+20 | 1e+20 | 1e+20 | 1e+20 | 1e+20 | 1e+20 | 1e+20 | 1e+20 | 1e+20 | 1e+20 | 1e+20 | 1e+20 | 1e+20 | 1e+20 | 1e+20 | 1e+20 | 1e+20 | 1e+20 | 1e+20 | 1e+20 | 1e+20 | 1e+20 | 1e+20
| FN | 1e+20 | 1e+20 | 1e+20 | 1e+20 | 1e+20 | 1e+20 | 1e+20 | 1e+20 | 1e+20 | 1e+20 | 1e+20 | 1e+20 | 1e+20 | 1e+20 | 1e+20 | 1e+20 | 1e+20 | 1e+20 | 1e+20 | 1e+20 | 1e+20 | 1e+20 | 1e+20 | 1e+20 | 1e+20 | 1e+20
Y7 | WD | 1e+20 | 1e+20 | 1e+20 | 1e+20 | 1e+20 | 1e+20 | 1e+20 | 1e+20 | 1e+20 | 1e+20 | 1e+20 | 1e+20 | 1e+20 | 1e+20 | 1e+20 | 1e+20 | 1e+20 | 1e+20 | 1e+20 | 1e+20 | 1e+20 | 1e+20 | 1e+20 | 1e+20 | 1e+20 | 1e+20
| WN | 1e+20 | 1e+20 | 1e+20 | 1e+20 | 1e+20 | 1e+20 | 1e+20 | 1e+20 | 1e+20 | 1e+20 | 1e+20 | 1e+20 | 1e+20 | 1e+20 | 1e+20 | 1e+20 | 1e+20 | 1e+20 | 1e+20 | 1e+20 | 1e+20 | 1e+20 | 1e+20 | 1e+20 | 1e+20 | 1e+20
| SPD | 1e+20 | 1e+20 | 1e+20 | 1e+20 | 1e+20 | 1e+20 | 1e+20 | 1e+20 | 1e+20 | 1e+20 | 1e+20 | 1e+20 | 1e+20 | 1e+20 | 1e+20 | 1e+20 | 1e+20 | 1e+20 | 1e+20 | 1e+20 | 1e+20 | 1e+20 | 1e+20 | 1e+20 | 1e+20 | 1e+20
| SPN | 1e+20 | 1e+20 | 1e+20 | 1e+20 | 1e+20 | 1e+20 | 1e+20 | 1e+20 | 1e+20 | 1e+20 | 1e+20 | 1e+20 | 1e+20 | 1e+20 | 1e+20 | 1e+20 | 1e+20 | 1e+20 | 1e+20 | 1e+20 | 1e+20 | 1e+20 | 1e+20 | 1e+20 | 1e+20 | 1e+20
| SD | 1e+20 | 1e+20 | 1e+20 | 1e+20 | 1e+20 | 1e+20 | 1e+20 | 1e+20 | 1e+20 | 1e+20 | 1e+20 | 1e+20 | 1e+20 | 1e+20 | 1e+20 | 1e+20 | 1e+20 | 1e+20 | 1e+20 | 1e+20 | 1e+20 | 1e+20 | 1e+20 | 1e+20 | 1e+20 | 1e+20
| SN | 1e+20 | 1e+20 | 1e+20 | 1e+20 | 1e+20 | 1e+20 | 1e+20 | 1e+20 | 1e+20 | 1e+20 | 1e+20 | 1e+20 | 1e+20 | 1e+20 | 1e+20 | 1e+20 | 1e+20 | 1e+20 | 1e+20 | 1e+20 | 1e+20 | 1e+20 | 1e+20 | 1e+20 | 1e+20 | 1e+20
| FD | 1e+20 | 1e+20 | 1e+20 | 1e+20 | 1e+20 | 1e+20 | 1e+20 | 1e+20 | 1e+20 | 1e+20 | 1e+20 | 1e+20 | 1e+20 | 1e+20 | 1e+20 | 1e+20 | 1e+20 | 1e+20 | 1e+20 | 1e+20 | 1e+20 | 1e+20 | 1e+20 | 1e+20 | 1e+20 | 1e+20
| FN | 1e+20 | 1e+20 | 1e+20 | 1e+20 | 1e+20 | 1e+20 | 1e+20 | 1e+20 | 1e+20 | 1e+20 | 1e+20 | 1e+20 | 1e+20 | 1e+20 | 1e+20 | 1e+20 | 1e+20 | 1e+20 | 1e+20 | 1e+20 | 1e+20 | 1e+20 | 1e+20 | 1e+20 | 1e+20 | 1e+20
Y8 | WD | 1e+20 | 1e+20 | 1e+20 | 1e+20 | 1e+20 | 1e+20 | 1e+20 | 1e+20 | 1e+20 | 1e+20 | 1e+20 | 1e+20 | 1e+20 | 1e+20 | 1e+20 | 1e+20 | 1e+20 | 1e+20 | 1e+20 | 1e+20 | 1e+20 | 1e+20 | 1e+20 | 1e+20 | 1e+20 | 1e+20
| WN | 1e+20 | 1e+20 | 1e+20 | 1e+20 | 1e+20 | 1e+20 | 1e+20 | 1e+20 | 1e+20 | 1e+20 | 1e+20 | 1e+20 | 1e+20 | 1e+20 | 1e+20 | 1e+20 | 1e+20 | 1e+20 | 1e+20 | 1e+20 | 1e+20 | 1e+20 | 1e+20 | 1e+20 | 1e+20 | 1e+20
| SPD | 1e+20 | 1e+20 | 1e+20 | 1e+20 | 1e+20 | 1e+20 | 1e+20 | 1e+20 | 1e+20 | 1e+20 | 1e+20 | 1e+20 | 1e+20 | 1e+20 | 1e+20 | 1e+20 | 1e+20 | 1e+20 | 1e+20 | 1e+20 | 1e+20 | 1e+20 | 1e+20 | 1e+20 | 1e+20 | 1e+20
| SPN | 1e+20 | 1e+20 | 1e+20 | 1e+20 | 1e+20 | 1e+20 | 1e+20 | 1e+20 | 1e+20 | 1e+20 | 1e+20 | 1e+20 | 1e+20 | 1e+20 | 1e+20 | 1e+20 | 1e+20 | 1e+20 | 1e+20 | 1e+20 | 1e+20 | 1e+20 | 1e+20 | 1e+20 | 1e+20 | 1e+20
| SD | 1e+20 | 1e+20 | 1e+20 | 1e+20 | 1e+20 | 1e+20 | 1e+20 | 1e+20 | 1e+20 | 1e+20 | 1e+20 | 1e+20 | 1e+20 | 1e+20 | 1e+20 | 1e+20 | 1e+20 | 1e+20 | 1e+20 | 1e+20 | 1e+20 | 1e+20 | 1e+20 | 1e+20 | 1e+20 | 1e+20
| SN | 1e+20 | 1e+20 | 1e+20 | 1e+20 | 1e+20 | 1e+20 | 1e+20 | 1e+20 | 1e+20 | 1e+20 | 1e+20 | 1e+20 | 1e+20 | 1e+20 | 1e+20 | 1e+20 | 1e+20 | 1e+20 | 1e+20 | 1e+20 | 1e+20 | 1e+20 | 1e+20 | 1e+20 | 1e+20 | 1e+20
| FD | 1e+20 | 1e+20 | 1e+20 | 1e+20 | 1e+20 | 1e+20 | 1e+20 | 1e+20 | 1e+20 | 1e+20 | 1e+20 | 1e+20 | 1e+20 | 1e+20 | 1e+20 | 1e+20 | 1e+20 | 1e+20 | 1e+20 | 1e+20 | 1e+20 | 1e+20 | 1e+20 | 1e+20 | 1e+20 | 1e+20
| FN | 1e+20 | 1e+20 | 1e+20 | 1e+20 | 1e+20 | 1e+20 | 1e+20 | 1e+20 | 1e+20 | 1e+20 | 1e+20 | 1e+20 | 1e+20 | 1e+20 | 1e+20 | 1e+20 | 1e+20 | 1e+20 | 1e+20 | 1e+20 | 1e+20 | 1e+20 | 1e+20 | 1e+20 | 1e+20 | 1e+20

## Emission_cap_annual
Years | Emission Cap
Y0 | 10000000000
Y1 | 10000000000
Y2 | 10000000000
Y3 | 10000000000
Y4 | 10000000000
Y5 | 10000000000
Y6 | 10000000000
Y7 | 10000000000
Y8 | 10000000000

## Demand
Years | Timesteps | DIST_IND | DIST_RES | DIST_SER | DIST_AGR
Y0 | WD | 0.50749 | 0.49032 | 0.27532 | 0.31524
| WN | 0.25375 | 0.37437 | 0.13766 | 0.15762
| SPD | 0.25375 | 0.33793 | 0.13766 | 0.15762
| SPN | 0.12802 | 0.26835 | 0.069451 | 0.07952
| SD | 0.50749 | 0.73217 | 0.27532 | 0.31524
| SN | 0.25375 | 0.59965 | 0.13766 | 0.15762
| FD | 0.25375 | 0.29154 | 0.13766 | 0.15762
| FN | 0.12802 | 0.21866 | 0.069451 | 0.07952
Y1 | WD | 0.58453 | 0.57306 | 0.32178 | 0.36627
| WN | 0.29226 | 0.43754 | 0.16089 | 0.18314
| SPD | 0.29226 | 0.39495 | 0.16089 | 0.18314
| SPN | 0.14745 | 0.31363 | 0.08117 | 0.092393
| SD | 0.58453 | 0.85572 | 0.32178 | 0.36627
| SN | 0.29226 | 0.70084 | 0.16089 | 0.18314
| FD | 0.29226 | 0.34074 | 0.16089 | 0.18314
| FN | 0.14745 | 0.25555 | 0.08117 | 0.092393
Y2 | WD | 0.67333 | 0.66005 | 0.37062 | 0.42561
| WN | 0.33666 | 0.50395 | 0.18531 | 0.2128
| SPD | 0.33666 | 0.4549 | 0.18531 | 0.2128
| SPN | 0.16985 | 0.36124 | 0.09349 | 0.10736
| SD | 0.67333 | 0.98561 | 0.37062 | 0.42561
| SN | 0.33666 | 0.80722 | 0.18531 | 0.2128
| FD | 0.33666 | 0.39246 | 0.18531 | 0.2128
| FN | 0.16985 | 0.29434 | 0.09349 | 0.10736
Y3 | WD | 0.77567 | 0.75145 | 0.42195 | 0.49456
| WN | 0.38783 | 0.57374 | 0.21097 | 0.24728
| SPD | 0.38783 | 0.51789 | 0.21097 | 0.24728
| SPN | 0.19566 | 0.41127 | 0.10644 | 0.12475
| SD | 0.77567 | 1.1221 | 0.42195 | 0.49456
| SN | 0.38783 | 0.91901 | 0.21097 | 0.24728
| FD | 0.38783 | 0.44681 | 0.21097 | 0.24728
| FN | 0.19566 | 0.33511 | 0.10644 | 0.12475
Y4 | WD | 0.89377 | 0.84746 | 0.47586 | 0.57467
| WN | 0.44689 | 0.64705 | 0.23793 | 0.28734
| SPD | 0.44689 | 0.58406 | 0.23793 | 0.28734
| SPN | 0.22546 | 0.46381 | 0.12004 | 0.14496
| SD | 0.89377 | 1.2655 | 0.47586 | 0.57467
| SN | 0.44689 | 1.0364 | 0.23793 | 0.28734
| FD | 0.44689 | 0.5039 | 0.23793 | 0.28734
| FN | 0.22546 | 0.37792 | 0.12004 | 0.14496
Y5 | WD | 1.0294 | 0.94826 | 0.53246 | 0.66778
| WN | 0.51471 | 0.72401 | 0.26623 | 0.33389
| SPD | 0.51471 | 0.65353 | 0.26623 | 0.33389
| SPN | 0.25967 | 0.51898 | 0.13431 | 0.16845
| SD | 1.0294 | 1.416 | 0.53246 | 0.66778
| SN | 0.51471 | 1.1597 | 0.26623 | 0.33389
| FD | 0.51471 | 0.56383 | 0.26623 | 0.33389
| FN | 0.25967 | 0.42287 | 0.13431 | 0.16845
Y6 | WD | 1.1859 | 1.054 | 0.59185 | 0.77595
| WN | 0.59296 | 0.80477 | 0.29593 | 0.38797
| SPD | 0.59296 | 0.72643 | 0.29593 | 0.38797
| SPN | 0.29915 | 0.57687 | 0.1493 | 0.19573
| SD | 1.1859 | 1.5739 | 0.59185 | 0.77595
| SN | 0.59296 | 1.2891 | 0.29593 | 0.38797
| FD | 0.59296 | 0.62672 | 0.29593 | 0.38797
| FN | 0.29915 | 0.47004 | 0.1493 | 0.19573
Y7 | WD | 1.3662 | 1.165 | 0.65415 | 0.90165
| WN | 0.68309 | 0.88949 | 0.32708 | 0.45083
| SPD | 0.68309 | 0.8029 | 0.32708 | 0.45083
| SPN | 0.34462 | 0.6376 | 0.16501 | 0.22744
| SD | 1.3662 | 1.7396 | 0.65415 | 0.90165
| SN | 0.68309 | 1.4248 | 0.32708 | 0.45083
| FD | 0.68309 | 0.6927 | 0.32708 | 0.45083
| FN | 0.34462 | 0.51952 | 0.16501 | 0.22744
Y8 | WD | 1.574 | 1.2813 | 0.71948 | 1.0477
| WN | 0.78699 | 0.97832 | 0.35974 | 0.52386
| SPD | 0.78699 | 0.88308 | 0.35974 | 0.52386
| SPN | 0.39704 | 0.70127 | 0.18149 | 0.26429
| SD | 1.574 | 1.9133 | 0.71948 | 1.0477
| SN | 0.78699 | 1.567 | 0.35974 | 0.52386
| FD | 0.78699 | 0.76187 | 0.35974 | 0.52386
| FN | 0.39704 | 0.57141 | 0.18149 | 0.26429